## Worksheet
HWST32-BL-WS
diseño higiénico
Detalles de Pedidos
Descripción del tipo de producto | HWST32-BL-WS
Número de artículo (Nº artículo) | 103039690
EAN (European Article Number) | 4030661617763
eCl@ss number, version 12.0 | 27-37-12-13
eCl@ss number, version 11.0 | 27-37-12-13
Número eCl@ss, versión 9.0 | 27-37-12-13
ETIM number, version 7.0 | EC000222
ETIM number, version 6.0 | EC000222
Aprobaciones - Normas
Certificados | cULus hygiene tested
Propiedades Globales
Normas | EN IEC 60947-5-1 EN IEC 60947-1 DIN EN 1672-2
Versión | Montaje en placa frontal
Forma de construcción | Redondo
Muletilla | corto
tipo de junta | Membrada Juntas labiales
Material del mando | Plástico
Material del anillo frontal | Stainless steel (V4A)
Color del elemento de mando | Blanco
Color del anillo frontal | Plata
Color de los fuelles | Azul
Peso bruto | 69 g
Datos generales - Características
Posibilidad de pulsador | Sí
Enclavamiento disponible | Sí
Cantidad de posiciones de conmutación | 3
Datos mecánicos
Posición de enclavamiento | izquierda
Posición de contacto | derecha
Ángulo de conmutación, izquierdo | 45 °
Ángulo de conmutación, derecha | 45 °
Montaje | central nut
Par de apriete de las tuercas, máximo | 4 Nm
Datos mecánicos - Dimensiones
Altura de montaje | 31 mm
Indicación (Altura de montaje) | Height in front of the front panel.
Profundidad de montaje | 48 mm
Nota (profundidad de montaje) | Depth behind front panel including a contact element
diámetro de cabezales de actuación | 45 mm
Longitud de la muletilla | 26 mm
Diám. del taladro | 22,3 mm
Espesor de la placa fronal, mínimo | 1,5 mm
Espesor de la placa frontal, máximo | 6 mm
Dimensión de montaje | 65 x 65 mm
Condiciones ambientales
Protección | IP67 IP69K
Temperatura ambiente | +0 ... +80 °C
Otros datos
Nota (aplicaciones) | Caja de distribución segura, con E/S descentralizadas
Incluido en el suministro
Nota (incluído en el suministro, cantidad y tipo) | Scope of delivery with contact carrier SMF
Schmersal Ibérica, S.L., Rambla P. Catalanes, Nº 12, 08800 Vilanova i la Geltrú
Los datos e información anteriores se han verificado cuidadosamente. Las imágenes pueden diferir del original. Se pueden encontrar más datos técnicos en los manuales de instrucciones. Sujeto a cambios técnicos y errores.
Generado a 16/6/2025 3:32