## Worksheet
HDAN6-BL-WS-250
diseño higiénico
Detalles de Pedidos
Descripción del tipo de producto | HDAN6-BL-WS-250
Número de artículo (Nº artículo) | 103041118
EAN (European Article Number) | 4030661618319
eCl@ss number, version 12.0 | 27-37-12-13
eCl@ss number, version 11.0 | 27-37-12-13
Número eCl@ss, versión 9.0 | 27-37-12-13
ETIM number, version 7.0 | EC000222
ETIM number, version 6.0 | EC000222
Aprobaciones - Normas
Certificados | hygiene tested
Propiedades Globales
Versión | Montaje en placa frontal
Forma de construcción | Redondo
Muletilla | larga
tipo de junta | Membrada Juntas labiales
Material del mando | Plástico
Material del anillo frontal | Stainless steel (V4A)
Color del elemento de mando | Blanco
Color del anillo frontal | Plata
Color de los fuelles | Azul
Datos mecánicos
Montaje | central nut
Par de apriete de las tuercas, máximo | 4 Nm
Datos mecánicos - Dimensiones
Indicación (Altura de montaje) | Height in front of the front panel.
Profundidad de montaje | 71 mm
Nota (profundidad de montaje) | Conector adicional
diámetro de cabezales de actuación | 45 mm
Diámetro de la muletilla | 26 mm
Diám. del taladro | 22,3 mm
Diámetro del eje, máximo | 6 mm
Espesor de la placa fronal, mínimo | 1,5 mm
Espesor de la placa frontal, máximo | 6 mm
Condiciones ambientales
Protección | IP67 IP69K
Temperatura ambiente | +0 ... +80 °C
Otros datos
Nota (aplicaciones) | Caja de distribución segura, con E/S descentralizadas
Incluido en el suministro
Nota (incluído en el suministro, cantidad y tipo) | La brida de montaje ELM se incluye en la entrega
Schmersal Ibérica, S.L., Rambla P. Catalanes, Nº 12, 08800 Vilanova i la Geltrú
Los datos e información anteriores se han verificado cuidadosamente. Las imágenes pueden diferir del original. Se pueden encontrar más datos técnicos en los manuales de instrucciones. Sujeto a cambios técnicos y errores.
Generado a 24/6/2025 11:17