## Worksheet
HDT-BL-GN
diseño higiénico
Detalles de Pedidos
Descripción del tipo de producto | HDT-BL-GN
Número de artículo (Nº artículo) | 103039530
EAN (European Article Number) | 4030661617459
eCl@ss number, version 12.0 | 27-37-12-10
eCl@ss number, version 11.0 | 27-37-12-10
Número eCl@ss, versión 9.0 | 27-37-12-10
ETIM number, version 7.0 | EC000221
ETIM number, version 6.0 | EC000221
Aprobaciones - Normas
Certificados | cULus hygiene tested
Propiedades Globales
Normas | EN IEC 60947-5-1 EN IEC 60947-1 DIN EN 1672-2
Versión | Pulsador
Forma de construcción | Redondo Tactile
Condiciones de instalación (mecánicas) | arbitrariamente
tipo de junta | Membrada Juntas labiales
Material del mando | Plástico
Material de la calota | Plástico
Material del anillo frontal | Stainless steel (V4A)
Color del elemento de mando | Verde
Color del anillo frontal | Plata
Color de los fuelles | Azul
Peso bruto | 47 g
Datos generales - Características
Orejas de fijación | Sí
Posibilidad de pulsador | Sí
Cantidad de posiciones de conmutación | 1
Datos mecánicos
Desbloqueo | sin
Vida mecánica, dispositivos de mando | 1.000.000 Maniobras
Pulso de actuación | 3,5 mm
Montaje | central nut
Par de apriete de las tuercas, máximo | 4 Nm
Typical actuating force of the push button | 1,5 N
Datos mecánicos - Dimensiones
Altura | 11 mm
Mounting height | 13 mm
Note (Mounting height) | Height in front of the front panel.
Profundidad de montaje | 48 mm
Nota (profundidad de montaje) | Depth behind front panel including a contact element
Diámetro del superficie tocable | 22 mm
diámetro de cabezales de actuación | 45 mm
Diámetro del anillo frontal | 44,5 mm
Mounting diameter | 22,3 mm
Espesor de la placa fronal, mínimo | 1,5 mm
Espesor de la placa frontal, máximo | 6 mm
Dimensión de montaje | 65 x 65 mm
Condiciones ambientales
Protección | IP67 IP69K
Ambient temperature | -25 ... +80 °C
Datos eléctricos
Cadencia | 1.000 /h
Incluido en el suministro
Nota (incluído en el suministro, cantidad y tipo) | Scope of delivery with contact carrier SMF
Schmersal Ibérica, S.L., Rambla P. Catalanes, Nº 12, 08800 Vilanova i la Geltrú
Los datos e información anteriores se han verificado cuidadosamente. Las imágenes pueden diferir del original. Se pueden encontrar más datos técnicos en los manuales de instrucciones. Sujeto a cambios técnicos y errores.
Generado a 22/4/2025 9:18