## Worksheet
HML-BL-GB
diseño higiénico
Detalles de Pedidos
Descripción del tipo de producto | HML-BL-GB
Número de artículo (Nº artículo) | 103039526
EAN (European Article Number) | 4030661617558
eCl@ss number, version 12.0 | 27-37-12-11
eCl@ss number, version 11.0 | 27-37-12-11
Número eCl@ss, versión 9.0 | 27-37-12-11
ETIM number, version 7.0 | EC000223
ETIM number, version 6.0 | EC000223
Aprobaciones - Normas
Certificados | cULus hygiene tested
Propiedades Globales
Normas | EN IEC 60947-5-1 EN IEC 60947-1 DIN EN 1672-2
Versión | Piloto luminoso Montaje en placa frontal
Forma de construcción | Redondo Calota plana
Condiciones de instalación (mecánicas) | arbitrariamente
tipo de junta | Membrada Juntas labiales
Material de la calota | Plástico
Color de la calota | Amarillo
Color de los fuelles | Azul
Peso bruto | 27 g
Datos generales - Características
Iluminable | Sí
Orejas de fijación | Sí
Aislamiento completo | Sí
Datos mecánicos
Montaje | central nut
Par de apriete de las tuercas, máximo | 4 Nm
Datos mecánicos - Dimensiones
Mounting height | 10 mm
Note (Mounting height) | Height in front of the front panel.
Profundidad de montaje | 51 mm
Nota (profundidad de montaje) | Depth behind front panel including light element
Diámetro total | 44,5 mm
diámetro de cabezales de actuación | 45 mm
Mounting diameter | 22,3 mm
Espesor de la placa fronal, mínimo | 1,5 mm
Espesor de la placa frontal, máximo | 6 mm
Dimensión de montaje | 65 x 65 mm
Condiciones ambientales
Protección | IP67 IP69K
Ambient temperature | -25 ... +80 °C
Indicación de estado
Nota (Indicador integrado, estado) | para 24VAC/DC
Incluido en el suministro
Nota (incluído en el suministro, cantidad y tipo) | Scope of delivery with contact carrier SMF
Schmersal Ibérica, S.L., Rambla P. Catalanes, Nº 12, 08800 Vilanova i la Geltrú
Los datos e información anteriores se han verificado cuidadosamente. Las imágenes pueden diferir del original. Se pueden encontrar más datos técnicos en los manuales de instrucciones. Sujeto a cambios técnicos y errores.
Generado a 10/3/2025 12:29