## Worksheet
SD-Y-POWER
Accesorios para el conexionado en serie del cable de diagnostico
Detalles de Pedidos
Descripción del tipo de producto | SD-Y-POWER
Número de artículo (Nº artículo) | 103009361
EAN (European Article Number) | 4030661469416
eCl@ss number, version 12.0 | 27-44-01-06
eCl@ss number, version 11.0 | 27-44-01-06
Número eCl@ss, versión 9.0 | 27-44-01-06
ETIM number, version 7.0 | EC002925
ETIM number, version 6.0 | EC002925
Aprobaciones - Normas
Certificados | cULus
Propiedades Globales
Versión | Adaptador tipo &quot;Y&quot;
Conexión (eléctrica) | 1 x Conector, 4-polos 1 x Conector, 8-polos 1 x Conector hembra, 8-polos
Peso bruto | 50 g
Datos mecánicos - Dimensiones
Longitud | 54,5 mm
Anchura | 38 mm
Altura | 20 mm
Diámetro de la rosca ISO | M12
Condiciones ambientales
Temperatura ambiente | -25 ... +75 °C
Datos eléctricos
Tensión nominal operativa | 30 VDC
Corriente nominal operativa | 4.000 mA
Accesorios
Recomendación (combinación de productos) | Dispositivo de bloqueo por solenoide y sensores
Schmersal Ibérica, S.L., Rambla P. Catalanes, Nº 12, 08800 Vilanova i la Geltrú
Los datos e información anteriores se han verificado cuidadosamente. Las imágenes pueden diferir del original. Se pueden encontrar más datos técnicos en los manuales de instrucciones. Sujeto a cambios técnicos y errores.
Generado a 21/7/2025 2:29