## Worksheet
HHSNH125-BL-RT-MP
diseño higiénico
Detalles de Pedidos
Descripción del tipo de producto | HHSNH125-BL-RT-MP
Número de artículo (Nº artículo) | 103044304
EAN (European Article Number) | 4030661618036
eCl@ss number, version 12.0 | 27-37-14-03
eCl@ss number, version 11.0 | 27-37-14-03
Número eCl@ss, versión 9.0 | 27-37-14-03
ETIM number, version 7.0 | EC000216
ETIM number, version 6.0 | EC000216
Aprobaciones - Normas
Certificados | hygiene tested
Propiedades Globales
Normas | EN IEC 60947-5-1 EN IEC 60204-1 DIN EN 1672-2 ANSI/UL 60947-1 ANSI/UL 60947-4-1A
Estrés climático | DIN IEC 60068-2-30 DIN IEC 60068-2-78
Versión | Montaje en placa frontal
Forma de construcción | Cuadrado Placa grande de etiquetado Placa de refuerzo
Muletilla | larga
tipo de junta | Membrada Juntas labiales
Material del mando | Plástico
Material del anillo frontal | Stainless steel (V4A)
Material de la muletilla | ABS
Color del elemento de mando | Rojo
Color de las etiquetas identificadores | Amarillo
Color de las abrazaderas | Plata
Color del elemento de contacto | Negro
Color del anillo frontal | Plata
Color de la placa de montaje | Plata
Color de los fuelles | Azul
Peso bruto | 220 g
Datos generales - Características
Enclavamiento disponible | Sí
Cantidad de posiciones de conmutación | 1
Número de contactos principales | 3
Certificación de seguridad
Vida útil | 20 Año(s)
Datos mecánicos
Posición de enclavamiento | derecho
Vida mecánica, mínima | 100.000 Maniobras
Vida mecánica, dispositivos de mando | 25.000 Maniobras
Ángulo de conmutación, derecha | 90 °
Montaje | central nut
Par de apriete del tornillo | 2 Nm
Par de apriete de las tuercas, máximo | 4 Nm
Datos mecánicos - Conexionado
Sección del cable, mínima | 4 mm², rígido 2,5 mm², flexible
Sección del cable, máxima | 50 mm², rígido 10 mm², flexible
Indicación | Todas las especificaciones con terminales grimpados incluidos.
Sección | 0 AWG
Par de apriete de los bornes | 2,5 Nm
Conector (mecánico) | Schraubklemmen
Datos mecánicos - Dimensiones
Longitud | 110 mm
Anchura | 110 mm
Altura | 133 mm
Altura de montaje | 37 mm
Indicación (Altura de montaje) | Height in front of the front panel.
Profundidad de montaje | 96 mm
Nota (profundidad de montaje) | Conector adicional
Diámetro del anillo frontal | 45 mm
Longitud de la muletilla | 52,5 mm
Diám. del taladro | 22,3 mm
Espesor de la placa fronal, mínimo | 1,5 mm
Espesor de la placa frontal, máximo | 6 mm
Nota | Por caja
Condiciones ambientales
Protección | IP67 IP69K
Temperatura ambiente | +0 ... +80 °C
Humedad relativa, máxima | 93 %
Nota (humedad relativa) | sin condensación sin escarcha
Resistencia a vibraciones | 5 g
Resistencia al impacto
Altura de montaje snm permitida, máximo | 2.000 m
Temperatura ambiente, Conmutador, máxima | open +50, encapsulated +40 °C
Temperatura ambiente, Conmutador, mínima | offen -25 , gekapselt -25 °C
Condiciones ambientales - Valores de aislamiento
Resistencia al impulso de sobretensión Uimp | 8 kV
Datos eléctricos
Corriente continua térmica | 125 A
Tensión nominal operativa | 690 VAC
Corriente de cortocircuito | 25.000 A
Principio de conmutación | Acción lenta
Otros datos
Nota (aplicaciones) | Caja de distribución segura, con E/S descentralizadas Caja de distribución segura, con E/S descentralizadas
Incluido en el suministro
Nota (incluído en el suministro, cantidad y tipo) | La brida de montaje ELM se incluye en la entrega including mounting plate and yellow backing plate
Schmersal Ibérica, S.L., Rambla P. Catalanes, Nº 12, 08800 Vilanova i la Geltrú
Los datos e información anteriores se han verificado cuidadosamente. Las imágenes pueden diferir del original. Se pueden encontrar más datos técnicos en los manuales de instrucciones. Sujeto a cambios técnicos y errores.
Generado a 9/10/2025 15:39