## Worksheet
EDL.VRT
Detalles de Pedidos
Descripción del tipo de producto | EDL.VRT
Número de artículo (Nº artículo) | 101006216
EAN (European Article Number) | 4030661548135
eCl@ss number, version 12.0 | 27-37-12-11
eCl@ss number, version 11.0 | 27-37-12-11
Número eCl@ss, versión 9.0 | 27-37-12-11
ETIM number, version 7.0 | EC000223
ETIM number, version 6.0 | EC000223
Aprobaciones - Normas
Certificados | cULus
Propiedades Globales
Normas | EN IEC 60947-5-1 EN IEC 60947-1
Versión | Montaje en placa frontal Pulsador luminoso
Forma de construcción | Redondo Tactile
tipo de junta | Juntas de forma
Material del mando | Plástico
Material del anillo frontal | Aluminio
Color del elemento de mando | Rojo
Color del anillo frontal | Plata
Peso bruto | 39 g
Datos generales - Características
Iluminable | Sí
Orejas de fijación | Sí
Posibilidad de pulsador | Sí
Aislamiento completo | Sí
Number of contact elements, maximum | 2
Datos mecánicos
Desbloqueo | sin
Vida mecánica, mínima | 1.000.000 Maniobras
Pulso de actuación | 5 mm
Fuerza de accionamiento, aproximadamente | 1,5 N
Montaje | central nut
Par de apriete del tornillo | 0,6 Nm
Datos mecánicos - Dimensiones
Altura | 3 mm
Diámetro total | 35 mm
Altura del superficie tocable | 0,5 mm
Diámetro del superficie tocable | 20 mm
Mounting diameter | 30,5 mm
Espesor de la placa fronal, mínimo | 1,5 mm
Espesor de la placa frontal, máximo | 6 mm
Dimensión de montaje | 40 x 50 mm
Condiciones ambientales
Protección | IP65
Ambient temperature | -25 ... +75 °C
Resistencia a las vibraciones según EN 60068-2-6 | 5 g
Resistencia al impacto
Datos eléctricos
Cadencia | 1.200 /h
Schmersal Ibérica, S.L., Rambla P. Catalanes, Nº 12, 08800 Vilanova i la Geltrú
Los datos e información anteriores se han verificado cuidadosamente. Las imágenes pueden diferir del original. Se pueden encontrar más datos técnicos en los manuales de instrucciones. Sujeto a cambios técnicos y errores.
Generado a 10/3/2025 4:51