## Worksheet
EWT32.V
Detalles de Pedidos
Descripción del tipo de producto | EWT32.V
Número de artículo (Nº artículo) | 101006198
EAN (European Article Number) | 4030661548500
eCl@ss number, version 12.0 | 27-37-12-13
eCl@ss number, version 11.0 | 27-37-12-13
Número eCl@ss, versión 9.0 | 27-37-12-13
ETIM number, version 7.0 | EC000222
ETIM number, version 6.0 | EC000222
Aprobaciones - Normas
Certificados | cULus
Propiedades Globales
Normas | EN IEC 60947-5-1 EN IEC 60947-5-5 EN IEC 60947-1
Versión | Selector multi-posición
Muletilla | corto
tipo de junta | Juntas de forma
Material del mando | Plástico
Material del anillo frontal | Aluminio
Color del anillo frontal | Plata
Color de la muletilla | Gris
Peso bruto | 51 g
Datos generales - Características
Enclavamiento disponible | No
Aislamiento completo | Sí
Cantidad de pitón | 2
Cantidad de posiciones de conmutación | 3
Datos mecánicos
Desbloqueo | sin
Vida mecánica, mínima | 300.000 Maniobras
Ángulo de conmutación, izquierdo | 35 °
Ángulo de conmutación, derecha | 35 °
Montaje | brida de montaje
Par de apriete del tornillo | 0,6 Nm
Datos mecánicos - Dimensiones
Diámetro total | 35 mm
Diámetro del anillo frontal | 35 mm
Longitud de la muletilla | 28 mm
Diámetro de la muletilla | 28 mm
Mounting diameter | 22,3 mm
Espesor de la placa fronal, mínimo | 1 mm
Espesor de la placa frontal, máximo | 6 mm
Dimensión de montaje | 60 x 60 mm
Condiciones ambientales
Protección | IP65
Ambient temperature | +0 ... +75 °C
Resistencia a las vibraciones según EN 60068-2-6 | 5 g
Resistencia al impacto
Schmersal Ibérica, S.L., Rambla P. Catalanes, Nº 12, 08800 Vilanova i la Geltrú
Los datos e información anteriores se han verificado cuidadosamente. Las imágenes pueden diferir del original. Se pueden encontrar más datos técnicos en los manuales de instrucciones. Sujeto a cambios técnicos y errores.
Generado a 29/3/2025 0:38