## Worksheet
SVE2/SR/xxxoo/oo-W-230VAC
cabezas de llaves en diferentes colores Caja de termoplástico Protección IP65
Detalles de Pedidos
Descripción del tipo de producto | SVE2/SR/xxxoo/oo-W-230VAC
eCl@ss number, version 12.0 | 27-37-12-43
eCl@ss number, version 11.0 | 27-37-12-43
Número eCl@ss, versión 9.0 | 27-37-12-43
ETIM number, version 7.0 | EC001029
ETIM number, version 6.0 | EC001029
Información adicional, (código en pedidos) | Nota: ¡En el pedido/solicitud se debe indicar el n° de cierre &quot;xxx&quot; y los colores &quot;oo/oo&quot; de los grifos de las llaves requeridos (p.ej. SVE2/SR/119RT/RT/119RT/RT-W-230VAC)! El color que esta indicado primero después del n° de cierre siempre es el grifo de la llave con la ventana de observación para la grabación del n° de cierre. En caso que no se indica un nº de cierre en el pedido/solicitud será entregado un nº de cierre según disponibilidad. ¡El usuario debe asegurar que no se utilizan llaves con numeración idéntico en una planta (empresa)!
Propiedades Globales
Normas | EN IEC 62061 EN ISO 14119 EN IEC 60947-5-1 EN IEC 60947-5-3 EN IEC 60947-5-5 EN IEC 60204-1 EN IEC 60947-1
Principio activo | electro-mecánico
Material de la caja | Plástico, termoplástico reforzado con fibra de vidrio, auto-extinguible
Color de la carcasa | Negro Plata
Color de la llave | Plata
Color del cabezal de la llave | Azul Marrón Amarillo Gris Rojo Blanco
Datos generales - Características
Principio de desbloqueo por tensión | Sí
Rearme/rearranque manual | Sí
Cantidad de contactos auxiliares | 3
Nº de interruptores selector con acción por llave | 2
Cantidad de contactos de seguridad | 3
Certificación de seguridad
Normas, normas | EN ISO 13849-1
Vida útil | 20 Año(s)
Certificación de seguridad - Salidas de seguridad
B10D Contacto normalmente cerrado (NC) | 100.000 Maniobras
Datos mecánicos
Posición del interruptor selector con acción por llave | izquierda derecho
Vida mecánica, mínima | 100.000 Maniobras
Nº de llave | xxx
Datos mecánicos - Conexionado
Conexión conector | Terminales con tornillo M20 x 1.5
Sección del cable, mínima | 0,25 mm²
Sección del cable, máxima | 2,5 mm²
Nota (sección del cable) | Todas las especificaciones con terminales grimpados incluidos.
Datos mecánicos - Dimensiones
Longitud del sensor | 144 mm
Anchura del sensor | 96 mm
Altura del sensor | 171 mm
Condiciones ambientales
Protección | IP20 IP65
Ambient temperature | +0 ... +50 °C
Condiciones ambientales - Valores de aislamiento
Tensión de aislamiento nominal | 250 VAC
Resistencia al impulso de sobretensión | 2,5 kV
Datos eléctricos
Corriente continua térmica | 4 A
Tensión nominal de alimentación | 230 VAC
Categoría de utilización AC-15 | 230 VAC
Categoría de utilización AC-15 | 4 A
Categoría de utilización DC-13 | 24 VDC
Categoría de utilización DC-13 | 4 A
Consumo de potencia eléctrica, máxima | 8,5 W
Elemento de conmutación | Contacto normalmente abierto (NA), contacto normalmente cerrado (NC)
Principio de conmutación | Acción lenta
Material de los contactos, eléctricos | Plata
Incluido en el suministro
Incluido en el suministro | Klucz i trójkątne narzędzie wchodzi w zakres dostawy (wraz z 1 kluczem awaryjnym): klucz i trójkątne narzędzie wchodzi w zakres dostawy (wraz z 1 kluczem awaryjnym)
Nota
Nota (en general) | Patrz ilustracja: Sposób działania: Klucz 1-3 w poz. 1. Magnes niezasilony: przełącznik kluczowy zablokowany, zestyki NC zamknięte, wyjęcie klucza zablokowaneKlucz 1-3 w poz. 1. Magnes zasilony, zestyk NC otwarty: przełącznik kluczowy odblokowany, zestyki NC zamknięte, wyjęcie klucza zablokowaneKlucz 1-3 w poz. 2. Magnes zasilony, zestyk NC otwarty: przełącznik kluczowy odblokowany, zestyki NC otwarte, wyjęcie klucza odblokowaneTrójkątne narzędzie do zwolnienia ręcznego w Poz. 4: przełącznik kluczowy odblokowany mechanicznie, Magnet außer Funktion, Öffnerkontakt geöffnetDreikantwerkzeug für Hilfsentriegelung in Pos.4: Magnet in Funktion
Schmersal Ibérica, S.L., Rambla P. Catalanes, Nº 12, 08800 Vilanova i la Geltrú
Los datos e información anteriores se han verificado cuidadosamente. Las imágenes pueden diferir del original. Se pueden encontrar más datos técnicos en los manuales de instrucciones. Sujeto a cambios técnicos y errores.
Generado a 11/1/2025 16:14