## Worksheet
ULS-A4-0550
Detalles de Pedidos
Nota (disponibilidad) | No más disponible!
Descripción del tipo de producto | ULS-A4-0550
Número de artículo (Nº artículo) | 101207781
EAN (European Article Number) | 4030661541730
eCl@ss number, version 12.0 | 27-27-27-92
eCl@ss number, version 11.0 | 27-27-27-92
Número eCl@ss, versión 9.0 | 27-27-27-92
ETIM number, version 7.0 | EC002549
ETIM number, version 6.0 | EC002549
Propiedades Globales
Material de la caja | Aluminio
Peso bruto | 1.000 g
Datos mecánicos - Dimensiones
Altura | 658 mm
Longitud x Anchura x Altura | Diámetro Ø: 49 mm
Altura del espejo | 550 mm
Incluido en el suministro
Incluido en el suministro | Espejo Kit con 2 escuadras de montaje
Nota
Nota (en general) | odpowiednie dla kurtyny świetlnej bezpieczeństwa SLC z wysokością obszaru zabezpieczanego do 550 mm.
Schmersal Ibérica, S.L., Rambla P. Catalanes, Nº 12, 08800 Vilanova i la Geltrú
Los datos e información anteriores se han verificado cuidadosamente. Las imágenes pueden diferir del original. Se pueden encontrar más datos técnicos en los manuales de instrucciones. Sujeto a cambios técnicos y errores.
Generado a 13/3/2025 0:59