## Worksheet
AZ 19 K
| Entrada de cable individual con Embudo de conexión 1 Planos de accionamiento 1 conductores por terminal Caja de termoplástico Clavijas de contacto en puente de actuador 2 planos distintos de accionamiento | Protección IP10 carcasa y tapa inseparable Caja con ranuras de montaje Auto-limpiante debido a movimientos con fricción de los puentes de contactos tornillos de fijación M4 imperdible
Detalles de Pedidos
Nota (disponibilidad) | No más disponible!
Descripción del tipo de producto | AZ 19 K
Número de artículo (Nº artículo) | 101150802
EAN (European Article Number) | 4030661159140
eCl@ss number, version 12.0 | 27-27-06-10
eCl@ss number, version 11.0 | 27-27-06-10
Número eCl@ss, versión 9.0 | 27-27-06-10
ETIM number, version 7.0 | EC002592
ETIM number, version 6.0 | EC002592
Propiedades Globales
Normas | EN 81-20 EN 81-50
Material de la caja | Ultramid reforzado de fibra de vidrio, auto-extinguible
Material de la tapa | Ultramid reforzado de fibra de vidrio, auto-extinguible
Peso bruto | 40 g
Datos generales - Características
Compatible con ascensores | Sí
Cantidad de contactos de seguridad | 1
Datos mecánicos
Vida mecánica, mínima | 1.000.000 Maniobras
Pulso de actuación | 8 mm
Fuerza de accionamiento | 2 N
Fuerza de apertura forzada, mínima | 10 N
Montaje | caja con ranuras de montaje
Datos mecánicos - Conexionado
Conexión conector | Terminales a fuerza de resorte, WAGO-Cage-Clamp
Sección del cable, máxima | 2,5 mm²
Nota (sección del cable) | Todas las especificaciones con terminales grimpados incluidos.
Datos mecánicos - Dimensiones
Anchura | 50 mm
Altura | 40 mm
Profundidad | 20 mm
Condiciones ambientales
Protección | IP10
Ambient temperature | -30 ... +70 °C
Humedad relativa, máxima | 95 %
Nota (humedad relativa) | sin condensación
Condiciones ambientales - Valores de aislamiento
Tensión de aislamiento nominal | 500 V
Resistencia al impulso de sobretensión | 4 kV
Datos eléctricos
Corriente continua térmica | 4 A
Categoría de utilización AC-15 | 230 VAC
Categoría de utilización AC-15 | 2 A
Categoría de utilización DC-13 | 200 VDC
Categoría de utilización DC-13 | 2 A
Elemento de conmutación | Contacto normalmente cerrado (NC)
Principio de conmutación | Contacto de presión auto-limpiante
Material de los contactos, eléctricos | Remaches de Cu plateados
Incluido en el suministro
Incluido en el suministro | Actuator must be ordered separately.
Schmersal Ibérica, S.L., Rambla P. Catalanes, Nº 12, 08800 Vilanova i la Geltrú
Los datos e información anteriores se han verificado cuidadosamente. Las imágenes pueden diferir del original. Se pueden encontrar más datos técnicos en los manuales de instrucciones. Sujeto a cambios técnicos y errores.
Generado a 29/4/2025 0:07