## Worksheet
EX-Z1K 335-02Z-3G/D
| Acción brusca con presión de contactos constante hasta el punto de ruptura Ex-Zona 2 y 22 Caja metélica Buena resistencia al aceite y gasolinas | 40,5 mm x 76 mm x 38 mm Dimensiones de fijación según EN 50041 1 entrada de cable M 20 x 1.5
Detalles de Pedidos
Descripción del tipo de producto | EX-Z1K 335-02Z-3G/D
Número de artículo (Nº artículo) | 101217226
EAN (European Article Number) | 4030661411149
eCl@ss number, version 12.0 | 27-27-26-01
eCl@ss number, version 11.0 | 27-27-26-01
Número eCl@ss, versión 9.0 | 27-27-26-01
ETIM number, version 7.0 | EC000030
ETIM number, version 6.0 | EC000030
Aprobaciones - Normas
Certificados | cULus
Protección contra la explosión
Protección contra la explosión: Normas | EN IEC 60079-0 EN IEC 60079-15 EN 60079-31
Zonas de protección contra explosiones | 2 22
Categoría de protección contra explosiones | 3G 3D
Marcación de la protección contra la explosión | EX II 3G Ex nC IIC T5 Gc X EX II 3D Ex tc IIIC T90°C Dc X
Declaración de fabricante | ATEX zona 2 y 22
Propiedades Globales
Normas | EN IEC 60947-5-1
Forma de construcción de la caja | Diseño de construcción normalizada
Material de la caja | Aluminio
Material del revestimiento de la caja | pintado
Peso bruto | 275 g
Datos generales - Características
Funciones de seguridad | Sí
Cantidad de contactos auxiliares | 0
Cantidad de contactos de seguridad | 2
Certificación de seguridad
Normas, normas | EN ISO 13849-1
Vida útil | 20 Año(s)
Certificación de seguridad - Salidas de seguridad
B10D Contacto normalmente cerrado (NC) | 20.000.000 Maniobras
Datos mecánicos
Actuador | Palanca de rodillo
Vida mecánica, mínima | 30.000.000 Maniobras
Energía de impacto, máxima | 4 J
Fuerza de accionamiento, mínima | 12 N
Velocidad de accionamiento, máxima | 0,5 m/s
Nota (velocidad de accionamiento) | Velocidad de accionamiento con ángulo de accionamiento 30°
Nota (duración de rebotes) | Duración de rebotes según la velocidad de accionamiento
Datos mecánicos - Conexionado
Conexión conector | Terminales con tornillo M20 x 1.5
Sección de la prensa estopa, mínima | 7 mm
Sección de la prensa estopa, máxima | 12 mm
Sección del cable, mínima | 0,75 mm²
Sección del cable, máxima | 2,5 mm²
Nota (sección del cable) | Todas las especificaciones con terminales grimpados incluidos.
Sección | 13 AWG
Datos mecánicos - Dimensiones
Longitud del sensor | 38 mm
Anchura del sensor | 40,5 mm
Altura del sensor | 118,5 mm
Condiciones ambientales
Protección | IP67
Ambient temperature | -20 ... +60 °C
Condiciones ambientales - Valores de aislamiento
Tensión de aislamiento nominal | 500 V
Resistencia al impulso de sobretensión | 6 kV
Datos eléctricos
Corriente continua térmica | 10 A
Categoría de utilización AC-15 | 230 VAC
Categoría de utilización AC-15 | 4 A
Categoría de utilización DC-13 | 24 VDC
Categoría de utilización DC-13 | 4 A
Elemento de conmutación | Contacto normalmente cerrado (NC)
Principio de conmutación | Acción brusca
Cadencia | 5.000 /h
Tiempo de conmutación, máximo | 2 ms
Material de los contactos, eléctricos | Plata
Schmersal Ibérica, S.L., Rambla P. Catalanes, Nº 12, 08800 Vilanova i la Geltrú
Los datos e información anteriores se han verificado cuidadosamente. Las imágenes pueden diferir del original. Se pueden encontrar más datos técnicos en los manuales de instrucciones. Sujeto a cambios técnicos y errores.
Generado a 17/11/2024 18:43