## Worksheet
AZM 161-STS30-01
Manivela de pestillo Adecuado para todo tipo de puertas Máx. 110 °C
Detalles de Pedidos
Descripción del tipo de producto | AZM 161-STS30-01
Número de artículo (Nº artículo) | 101175171
EAN (European Article Number) | 4030661304458
eCl@ss number, version 12.0 | 27-27-26-06
eCl@ss number, version 11.0 | 27-27-26-06
Número eCl@ss, versión 9.0 | 27-27-26-06
ETIM number, version 7.0 | EC001487
ETIM number, version 6.0 | EC001487
Propiedades Globales
Material del revestimiento de la caja | pintado
Material del mando | Aluminio
Material de la placa de fijación | Acero
Peso bruto | 1.950 g
Datos generales - Características
Manilla de emergencia (anti-pánico) | Sí
Datos mecánicos
Bisagra de la puerta | A la derecha
Fuerza esquiladora | 15.000 N
Actuador montado | Interior
Incluido en el suministro
Incluido en el suministro | Con manilla anti-pánico El dispositivo de centrado no está incluido en el suministro
Nota (incluído en el suministro, cantidad y tipo) | (parts marked grey in the dimensional drawing)
Material de montaje incluido en el suministro | Placa de montaje para interruptores de seguridad
Nota
Nota (en general) | W przypadku aktywatorów montowanych wewnątrz maszyny do zamocowania klamki drzwiowej na profilu należy zastosować płytę montażową MP TG-01.
Schmersal Ibérica, S.L., Rambla P. Catalanes, Nº 12, 08800 Vilanova i la Geltrú
Los datos e información anteriores se han verificado cuidadosamente. Las imágenes pueden diferir del original. Se pueden encontrar más datos técnicos en los manuales de instrucciones. Sujeto a cambios técnicos y errores.
Generado a 19/5/2024 10:49