## Worksheet
TESK-SU-12ST1
Conector M12 inferior ángulo de conmutación ajustable Bisagra estándar Caja metélica
Detalles de Pedidos
Descripción del tipo de producto | TESK-SU-12ST1
Número de artículo (Nº artículo) | 103005763
EAN (European Article Number) | 4030661435756
eCl@ss number, version 12.0 | 27-27-06-09
eCl@ss number, version 11.0 | 27-27-06-09
Número eCl@ss, versión 9.0 | 27-27-06-09
ETIM number, version 7.0 | EC002591
ETIM number, version 6.0 | EC002591
Aprobaciones - Normas
Certificados | cULus CCC
Propiedades Globales
Material de la caja | Metal, fundición inyectada de cinc
Color de la carcasa | Plata
Peso bruto | 340 g
Datos generales - Características
Montaje interior | Sí
Ángulo de conmutación ajustable | Sí
Herramienta de alineación | Sí
Cantidad de contactos auxiliares | 1
Cantidad de contactos de seguridad | 2
Certificación de seguridad
Normas | BG-GS-ET-15 EN ISO 13849-1 EN IEC 60947-5-1
Vida útil | 20 Año(s)
Certificación de seguridad - Salidas de seguridad
B10D Contacto normalmente cerrado (NC) | 2.000.000 Maniobras
B10D contacto normalmente abierto (NA) | 1.000.000 Maniobras
Datos mecánicos
Vida mecánica, mínima | 1.000.000 Maniobras
Datos mecánicos - Conexionado
Conexión conector | Conector M12
Sección del cable, mínima | 0,5 mm²
Sección del cable, máxima | 1 mm²
Indicación | Todas las especificaciones con terminales grimpados incluidos.
Datos mecánicos - Dimensiones
Longitud del sensor | 20 mm
Anchura del sensor | 78 mm
Altura del sensor | 116 mm
Condiciones ambientales
Protección | IP65
Temperatura ambiente | -25 ... +65 °C
Condiciones ambientales - Valores de aislamiento
Tensión de aislamiento nominal Ui | 30 V
Resistencia al impulso de sobretensión Uimp | 0,5 kV
Datos eléctricos
Corriente continua térmica | 2,5 A
Categoría de utilización AC-15 | 230 VAC
Categoría de utilización AC-15 | 2 A
Categoría de utilización DC-13 | 24 VDC
Categoría de utilización DC-13 | 1 A
Elemento de conmutación | Contacto normalmente abierto (NA), contacto normalmente cerrado (NC)
Principio de conmutación | Acción lenta
Frecuencia máxima de conmutación | 1.200 /h
Material de los contactos, eléctricos | Aleación plata-níquel 10
Schmersal Ibérica, S.L., Rambla P. Catalanes, Nº 12, 08800 Vilanova i la Geltrú
Los datos e información anteriores se han verificado cuidadosamente. Las imágenes pueden diferir del original. Se pueden encontrar más datos técnicos en los manuales de instrucciones. Sujeto a cambios técnicos y errores.
Generado a 8/6/2025 4:32