## Worksheet
TFA-020
Preposicionamiento El accionador es independiente del dispositivo de centrado. Fácil inserción o retracción del accionador.
Detalles de Pedidos
Descripción del tipo de producto | TFA-020
Número de artículo (Nº artículo) | 101172607
EAN (European Article Number) | 4030661301280
eCl@ss number, version 12.0 | 27-27-26-92
eCl@ss number, version 11.0 | 27-27-26-92
Número eCl@ss, versión 9.0 | 27-27-26-92
ETIM number, version 7.0 | EC002594
ETIM number, version 6.0 | EC002594
Propiedades Globales
Peso bruto | 210 g
Datos generales - Características
Montaje exterior | Sí
Datos mecánicos - Dimensiones
Anchura | 113 mm
Altura | 40 mm
Profundidad | 25 mm
Nota
Nota (en general) | Solo para AZ 16-STS30 y AZM 161-STS30
Schmersal Ibérica, S.L., Rambla P. Catalanes, Nº 12, 08800 Vilanova i la Geltrú
Los datos e información anteriores se han verificado cuidadosamente. Las imágenes pueden diferir del original. Se pueden encontrar más datos técnicos en los manuales de instrucciones. Sujeto a cambios técnicos y errores.
Generado a 19/6/2025 17:11