## Worksheet
IFL 4-12-10
Caja metélica AC 2-hilos Diseño M12
Detalles de Pedidos
Nota (disponibilidad) | No más disponible!
Descripción del tipo de producto | IFL 4-12-10
Número de artículo (Nº artículo) | 101141516
EAN (European Article Number) | 4030661122182
eCl@ss number, version 12.0 | 27-27-40-01
eCl@ss number, version 11.0 | 27-27-01-01
Número eCl@ss, versión 9.0 | 27-27-01-01
ETIM number, version 7.0 | EC002714
ETIM number, version 6.0 | EC002714
Aprobaciones - Normas
Certificados | CCC
Propiedades Globales
Normas | DIN VDE 0660-208 EN IEC 60947-5-2
Forma de construcción de la caja | Cilindro, rosca
Condiciones de instalación (mecánicas) | no enrasado
Material de la caja | Latón
Material del revestimiento de la caja | niquelado
Área activa | Plástico
Material del la tuerca | Latón, niquelado
Peso bruto | 100 g
Datos generales - Características
Indicador integrado, estado | Sí
Cantidad de conductores de cable | 2
Datos mecánicos
Par de apriete de las tuercas, máximo | 15 Nm
Nota (par de apriete de las tuercas) | En el área de la base de la cáscara: máximo 500 Ncm
Datos mecánicos - Distancias de conmutación según EN IEC 60947-5-3
Distancia de conmutación | 4 mm
Datos mecánicos - Conexionado
Longitud del cable | 2 m
Conexión conector | Cable H03VV-F
Sección | 0,5 mm2
Material de la cubierta del cable | PVC
Datos mecánicos - Dimensiones
Rosca ISO del sensor | M12
Tamaño de llave | 17 SW (negro)
Longitud del sensor | 71 mm
Condiciones ambientales
Protección | IP67
Ambient temperature | -25 ... +70 °C
Resistencia a las vibraciones según EN 60068-2-6 | 10…55 Hz, amplitud 1 mm
Resistencia al impacto | 30 g / 11 ms
Grado de protección. | 0
Condiciones ambientales - Valores de aislamiento
Resistencia al impulso de sobretensión | 4 kV
Datos eléctricos
Frecuencia de alimentación nominal, mínima | 45 Hz
Frecuencia de alimentación nominal, máxima | 65 Hz
Type of voltage range | AC
Corriente operativa, mínima | 8 mA
Rated operating voltage | 15 ... 250 VAC
Corriente nominal operativa | 200 mA
Elemento de conmutación | Contacto normalmente abierto (NA)
Circuito de protección integrado | Protección contra interferencia inductiva
Frecuencia de conmutación, aproximadamente | 10 Hz
Datos eléctricos - Salida digital
Caída de tensión Ud, máxima | 3,5 V
Corriente en caso de caída de tensión Ud | 0,2 A
Versión | De dos hilos
Indicación de estado
Nota (Indicador integrado, estado) | con LED
Schmersal Ibérica, S.L., Rambla P. Catalanes, Nº 12, 08800 Vilanova i la Geltrú
Los datos e información anteriores se han verificado cuidadosamente. Las imágenes pueden diferir del original. Se pueden encontrar más datos técnicos en los manuales de instrucciones. Sujeto a cambios técnicos y errores.
Generado a 26/1/2025 4:16