## Worksheet
AIE-S4P-M12/RJ45-S-G-5M-GN-2-X-D-1
Detalles de Pedidos
Descripción del tipo de producto | AIE-S4P-M12/RJ45-S-G-5M-GN-2-X-D-1
Número de artículo (Nº artículo) | 103013435
EAN (European Article Number) | 4030661490953
eCl@ss number, version 12.0 | 27-06-03-11
eCl@ss number, version 11.0 | 27-06-03-11
Número eCl@ss, versión 9.0 | 27-06-03-11
ETIM number, version 7.0 | EC001855
ETIM number, version 6.0 | EC001855
Aprobaciones - Normas
Certificados | cULus
Propiedades Globales
Peso bruto | 342 g
Datos generales - Características
Sin halógenos | Sí
Apto para cadenas de arrastre | Sí
Cantidad de polos | 4
Cantidad de conductores de cable | 4
Datos mecánicos
Torque, máxima | 1 Nm
Datos mecánicos - Conexionado
Longitud del cable | 5 m
Sección | 0,25 mm2
Diámetro del cable | 6,5 mm
Radio de flexión (fijo) | 5 Ø Cable
Radio de flexión (movido) | 10 Ø Cable
Color de la cubierta de cable | Verde
Material de la cubierta del cable | PUR
Datos mecánicos - Conector lado A
Conector | Male connector, M12
Forma de construcción | recto
Codificación del conector | D
Enclavamiento del conector | Bloqueo de rosca
Material del prensaestopa | Metal, CuZn, niquelado
Material del cuerpo de la manilla | Plástico, TPU
Color del cuerpo de la manilla | Negro
Datos mecánicos - Conector lado B
Conector | conector macho
Forma de construcción | recto
Codificación del conector | RJ45
Enclavamiento del conector | Cierre con bloqueo
Material del prensaestopa | Plástico, TPE
Material del cuerpo de la manilla | Plástico, TPE
Color del cuerpo de la manilla | Negro
Condiciones ambientales
Protección | IP20 IP65 IP67 IP68
Ambient temperature (Connector) | -30 ... +90 °C
Ambient temperature (fixed) | -40 ... +75 °C
Ambient temperature (moved) | -30 ... +70 °C
Datos eléctricos
Corriente continua térmica | 4 A
Rated operating voltage | 50 VAC
Rated operating voltage | 50 VDC
Corriente nominal operativa | 1.000 mA
Asignación de contactos
PIN 1 | amarillo
PIN 2 | Blanco
PIN 3 | naranja
PIN 4 | azul
Schmersal Ibérica, S.L., Rambla P. Catalanes, Nº 12, 08800 Vilanova i la Geltrú
Los datos e información anteriores se han verificado cuidadosamente. Las imágenes pueden diferir del original. Se pueden encontrar más datos técnicos en los manuales de instrucciones. Sujeto a cambios técnicos y errores.
Generado a 4/1/2025 21:51