## Worksheet
BN 65-01Z
| Con cable de conexión Actuación lateralmente con imán polarizador Principio sin contacto Larga vida Superficie y dirección de accionamiento indicadas por símbolo del interruptor | Forma de construcción Ø 13 mm Caja de termoplástico Distancia de accionamiento hasta 60 mm, dependiendo del imán de accionamiento y versión con fijación central Disponible con accionamiento frontal o lateral
Detalles de Pedidos
Descripción del tipo de producto | BN 65-01Z
Número de artículo (Nº artículo) | 101055796
EAN (European Article Number) | 4030661009476
eCl@ss number, version 12.0 | 27-27-43-02
eCl@ss number, version 11.0 | 27-27-01-05
Número eCl@ss, versión 9.0 | 27-27-01-05
ETIM number, version 7.0 | EC002544
ETIM number, version 6.0 | EC002544
Aprobaciones - Normas
Certificados | cULus
Propiedades Globales
Principio activo | magnético
Forma de construcción de la caja | Cilindro, llano
Material de la caja | Plástico reforzado con fibra de vidrio
Peso bruto | 65 g
Datos generales - Características
Compatible con ascensores | Sí
imán de compensación | Sí
Boquilla de cable | Sí
Cantidad de contactos NC | 1
Datos mecánicos
Área activa | desde el lado lateral
Actuador | Imán
Vida mecánica, mínima | 1.000.000.000 Maniobras
Velocidad de accionamiento, máxima | 18 m/s
Montaje | centralizado con brida roscada
Par de apriete de las tuercas, máximo | 3 Nm
Mechanical data - Switching distances
Distancia de conmutación Sn | 5 mm … 50 mm BP 10 = 5 mm 2 x BP 10 = 17 mm BP 15 = 6 mm 2 x BP 15 = 17 mm 2 x BP 15/2 = 17 mm BP 34 = 15 ... 20 mm BP 20 = 20 mm BP 31 = 20 mm BP 11 = 20 mm BP 12 = 10 ... 30 mm BP 21 = 25 ... 50 mm
Nota, distancia de conmutación Sn | Distancia de accionamiento hasta 50 mm, dependiendo del imán de accionamiento y versión. Las especificaciones referente a las distancias de detección/conmutación refieren a la actuación de dispositivos montados individualmente sin influencia ferromagnética. Es posible que la distancia se modifique de manera positiva o negativa debido a influencias ferromagnéticas. Al colocar varios imanes de accionamiento deberá tenerse en cuenta la influencia mutua.
Nota (distancia de conmutación) | All switching distances in accordance EN IEC 60947-5-2
Precisión a la repetición R | 0,3 mm
Datos mecánicos - Conexionado
Longitud del cable | 1 m
Entrada de cables | PG 9 screw connection
Conexión conector | Cable de salida
Cantidad de conductores de cable | 2
Sección | 0,75 mm2
Sección | 18 AWG
Material de la cubierta del cable | PVC
Tipo de cable | H03VV-F
Datos mecánicos - Dimensiones
Diámetro del sensor | 13 mm
Tamaño de llave | 22 SW (negro)
Longitud del sensor | 103 mm
Condiciones ambientales
Protección | IP67
Temperatura ambiente | -25 ... +75 °C
Resistencia a vibraciones | 10…55 Hz, amplitud 1 mm
Resistencia al impacto | 30 g, de oscilación sinusoidal
Resistencia a la vibración | 30 g, de oscilación sinusoidal
Datos eléctricos
Tensión de conmutación, máxima | 250 VAC
Corriente de conmutación, máxima | 3 A
Potencia de conmutación, máxima | 120 W
Potencia de conmutación, máxima | 120 VA
Principio de conmutación | Contactos reed, principio sin contacto
Duración de rebotes, mínima | 0,3 ms
Duración de rebotes, máxima | 3 ms
Frecuencia de conmutación, máxima | 300 Hz
Frecuencia máxima de conmutación | 1.080.000 /h
Tiempo máximo de conmutación Cerrar | 1,5 ms
Tiempo máximo de conmutación Abierto (NC) | 0,5 ms
Elemento de conmutación | Contacto normalmente cerrado (NC)
Minimum switching time close (NO) | 0,3 ms
Bounce duration, typically | 0,6 ms
Incluido en el suministro
Incluido en el suministro | Actuator must be ordered separately.
Accesorios
Recomendación (actuador) | BP 10 2x BP 10 BP 15 2x BP 15 2x BP 15/2 BP 34 BP 20 BP 31 BP 11 BP 12 BP 21
Recomendación (actuador, dispositivos para elevación) | BP 10 2 x BP 15/2 2 x BP 15 2 x BP 10 BP 15 BP 34
Nota
Nota (en general) | Otwarcie i zamknięcie zestyków zależy od kierunku aktywacji oraz typu i polaryzacji użytego magnesu aktywującego. Kolory zbliżonych do siebie czujnika i magnesu muszą się pokrywać: Czerwony (S) z czerwonym (S) oraz zielony (N) z zielonym (N). No aplicable al contacto bi-estable.
Schmersal Ibérica, S.L., Rambla P. Catalanes, Nº 12, 08800 Vilanova i la Geltrú
Los datos e información anteriores se han verificado cuidadosamente. Las imágenes pueden diferir del original. Se pueden encontrar más datos técnicos en los manuales de instrucciones. Sujeto a cambios técnicos y errores.
Generado a 6/10/2025 20:03