## Worksheet
A-K3P-M8-S-W-2M-GY-1-2LP-X-4
Cable de salida 3 polos
Detalles de Pedidos
Descripción del tipo de producto | A-K3P-M8-S-W-2M-GY-1-2LP-X-4
Número de artículo (Nº artículo) | 103011096
EAN (European Article Number) | 4030661475639
eCl@ss number, version 12.0 | 27-06-03-11
eCl@ss number, version 11.0 | 27-06-03-11
Número eCl@ss, versión 9.0 | 27-06-03-11
ETIM number, version 7.0 | EC001855
ETIM number, version 6.0 | EC001855
Aprobaciones - Normas
Certificados | cULus
Propiedades Globales
Normas | EN IEC 61076-2-101
Peso bruto | 60 g
Datos generales - Características
Cantidad de polos | 3
Cantidad de conductores de cable | 3
Datos mecánicos - Conexionado
Longitud del cable | 2 m
Sección | 0,25 mm2
Diámetro del cable | 4,3 mm
Radio de flexión (fijo) | 5 Ø Cable
Radio de flexión (movido) | 10 Ø Cable
Material de la cubierta del cable | PVC
Datos mecánicos - Conector lado A
Conector | Female connector, M8
Forma de construcción | acodado con LED de estado
Codificación del conector | A
Enclavamiento del conector | Bloqueo de rosca
Material del prensaestopa | Metal, CuZn, niquelado
Material del cuerpo de la manilla | Plástico, TPU
Color del cuerpo de la manilla | transparente
Condiciones ambientales
Protección | IP65 IP67 IP69
Temperatura ambiente (conector) | -30 ... +90 °C
Temperatura ambiente (fija) | -25 ... +80 °C
Temperatura ambiente (movido) | +0 ... +80 °C
Datos eléctricos
Tensión nominal operativa | 30 VAC
Tensión nominal operativa | 30 VDC
Corriente nominal operativa | 4.000 mA
Schmersal Ibérica, S.L., Rambla P. Catalanes, Nº 12, 08800 Vilanova i la Geltrú
Los datos e información anteriores se han verificado cuidadosamente. Las imágenes pueden diferir del original. Se pueden encontrar más datos técnicos en los manuales de instrucciones. Sujeto a cambios técnicos y errores.
Generado a 22/6/2025 20:15