## Worksheet
IFL 50-385-10/01D
3 entrada de cable M 20 x 1.5 Caja de termoplástico DC 2-hilos Doble aislamiento Cámara de conexiones Diseño 385
Detalles de Pedidos
Descripción del tipo de producto | IFL 50-385-10/01D
Número de artículo (Nº artículo) | 101126029
EAN (European Article Number) | 4030661277691
eCl@ss number, version 12.0 | 27-27-40-01
eCl@ss number, version 11.0 | 27-27-01-01
Número eCl@ss, versión 9.0 | 27-27-01-01
ETIM number, version 7.0 | EC002714
ETIM number, version 6.0 | EC002714
Aprobaciones - Normas
Certificados | CCC
Propiedades Globales
Normas | DIN VDE 0660-208 EN IEC 60947-5-2
Forma de construcción de la caja | Rectangular
Condiciones de instalación (mecánicas) | no enrasado
Material de la caja | Plástico
Peso bruto | 378 g
Datos generales - Características
Indicador integrado, estado | Sí
Cantidad de conductores de cable | 2
Mechanical data - Switching distances
Distancia de conmutación | 50 mm
Note (switching distance) | All switching distances in accordance EN IEC 60947-5-2
Datos mecánicos - Conexionado
Conexión conector | Terminales con tornillo M20 x 1.5
Sección del cable, máxima | 2 x 1,5 mm²
Datos mecánicos - Dimensiones
Longitud del sensor | 135 mm
Anchura del sensor | 80 mm
Altura del sensor | 40 mm
Condiciones ambientales
Protección | IP67
Ambient temperature | -25 ... +70 °C
Resistencia a las vibraciones según EN 60068-2-6 | 10…55 Hz, amplitud 1 mm
Resistencia al impacto | 30 g / 11 ms
Grado de protección. | II
Datos eléctricos
Type of voltage range | DC
Corriente operativa, mínima | 5 mA
Rated operating voltage | 10 ... 40 VDC
Corriente nominal operativa | 200 mA
Elemento de conmutación | Contacto normalmente abierto (NA) o contacto normalmente cerrado (NC)
Circuito de protección integrado | Protección contra interferencia inductiva Protección contra polaridad inversa Prueba de sobrecargas Fusible máximo
Frecuencia de conmutación, aproximadamente | 50 Hz
Datos eléctricos - Salida digital
Caída de tensión Ud, máxima | 5,5 V
Corriente en caso de caída de tensión Ud | 0,1 A
Versión | De dos hilos
Corriente residual | 0,5 mA
Indicación de estado
Nota (Indicador integrado, estado) | con LED
Nota
Nota (en general) | Programowalne przez zmianę pozycji zworki na końcówkach śrubowych Dostępny kątownik montażowy HW 385-1 upraszczający montaż
Schmersal Ibérica, S.L., Rambla P. Catalanes, Nº 12, 08800 Vilanova i la Geltrú
Los datos e información anteriores se han verificado cuidadosamente. Las imágenes pueden diferir del original. Se pueden encontrar más datos técnicos en los manuales de instrucciones. Sujeto a cambios técnicos y errores.
Generado a 7/4/2025 5:59