## Worksheet
A-K12P-M23-S-G-20M-GY-1-X-X-1-2568/2965
Cable de salida 12 polos
Detalles de Pedidos
Descripción del tipo de producto | A-K12P-M23-S-G-20M-GY-1-X-X-1-2568/2965
Número de artículo (Nº artículo) | 101214418
EAN (European Article Number) | 4030661399010
eCl@ss number, version 12.0 | 27-06-03-11
eCl@ss number, version 11.0 | 27-06-03-11
Número eCl@ss, versión 9.0 | 27-06-03-11
ETIM number, version 7.0 | EC001855
ETIM number, version 6.0 | EC001855
Propiedades Globales
Versión | recto
Peso bruto | 3.470 g
Datos generales - Características
Apto para cadenas de arrastre | Sí
Cantidad de conductores de cable | 12
Datos mecánicos
Torque, máxima | 1 Nm
Datos mecánicos - Conexionado
Longitud del cable | 20 m
Sección | 0,75 mm2
Diámetro del cable | 9,9 mm
Radio de flexión (fijo) | 4 Ø Cable
Radio de flexión (movido) | 10 Ø Cable
Color de la cubierta de cable | Gris
Datos mecánicos - Conector lado A
Conector | Conector hembra
Forma de construcción | recto
Codificación del conector | A
Enclavamiento del conector | Bloqueo de rosca
Material del prensaestopa | Metal, CuZn, niquelado
Material del cuerpo de la manilla | Metal, CuZn chromated
Color del cuerpo de la manilla | cromado
Condiciones ambientales
Protección | IP66 IP67
Ambient temperature (Connector) | -20 ... +130 °C
Ambient temperature (fixed) | -40 ... +80 °C
Ambient temperature (moved) | -15 ... +70 °C
Ambient temperature (drag chain) | -5 ... +70 °C
Datos eléctricos
Corriente continua térmica | 7 A
Rated operating voltage | 60 VAC
Rated operating voltage | 60 VDC
Corriente nominal operativa | 7.000 mA
Schmersal Ibérica, S.L., Rambla P. Catalanes, Nº 12, 08800 Vilanova i la Geltrú
Los datos e información anteriores se han verificado cuidadosamente. Las imágenes pueden diferir del original. Se pueden encontrar más datos técnicos en los manuales de instrucciones. Sujeto a cambios técnicos y errores.
Generado a 30/12/2024 1:49