## Worksheet
MX 064-04Y
Caja metélica 184 mm x 111 mm x 149 mm (componente básico) 2 entradas de cable M 25 x 1.5 3 o 4 Contactos Cabezal de accionamiento posicionable en 4 x 90º
Detalles de Pedidos
Nota (disponibilidad) | No más disponible!
Descripción del tipo de producto | MX 064-04Y
Número de artículo (Nº artículo) | 101054818
EAN (European Article Number) | 4030661001876
eCl@ss number, version 12.0 | 27-27-06-01
eCl@ss number, version 11.0 | 27-27-06-01
Número eCl@ss, versión 9.0 | 27-27-06-01
ETIM number, version 7.0 | EC000030
ETIM number, version 6.0 | EC000030
Aprobaciones - Normas
Certificados | cULus CCC
Propiedades Globales
Normas | EN IEC 60947-5-1
Principio activo | mecánico
Forma de pitón | Rodillo
Material de la caja | Fundición gris, cincado
Material del revestimiento de la caja | pintado
Peso bruto | 3.800 g
Datos generales - Características
Cantidad de contactos NC | 4
Certificación de seguridad - Salidas de seguridad
B10D Contacto normalmente cerrado (NC) | 2.000.000 Maniobras
Datos mecánicos
Actuador | Palanca de rodillo
Material del rodillo | Plástico
Vida mecánica, mínima | 30.000 Maniobras
Ángulo de accionamiento, desde la izquierda | 30 °
Ángulo de accionamiento, desde la derecha | 45 °
Apertura de contactos | 2 x 4 mm
Velocidad de accionamiento, mínima | 600 mm/min
Velocidad de accionamiento, máxima | 1 m/s
Nota (velocidad de accionamiento) | Velocidad de accionamiento con ángulo de accionamiento
Datos mecánicos - Conexionado
Conexión conector | Terminales con tornillo M20 x 1.5
Sección del cable, mínima | 1,5 mm²
Sección del cable, máxima | 4 mm²
Indicación | Todas las especificaciones con terminales grimpados incluidos.
Sección | 11 AWG
Datos mecánicos - Dimensiones
Longitud del sensor | 149 mm
Altura del sensor | 107 mm
Anchura del rodillo | 6,5 mm
Diámetro del rodillo | 25 mm
Condiciones ambientales
Protección | IP65
Temperatura ambiente | -30 ... +90 °C
Condiciones ambientales - Valores de aislamiento
Tensión de aislamiento nominal Ui | 500 V
Resistencia al impulso de sobretensión Uimp | 6 kV
Datos eléctricos
Corriente continua térmica | 25 A
Categoría de utilización AC-15 | 400 VAC
Categoría de utilización AC-15 | 25 A
Elemento de conmutación | Contacto normalmente cerrado (NC)
Nota (elemento de conmutación) | con doble ruptura Puentes de contactos con separación galvánica
Principio de conmutación | Acción brusca
Frecuencia máxima de conmutación | 1.000 /h
Material de los contactos, eléctricos | Plata
Nota
Nota (en general) | El accionamiento desde el lado derecho, según la figura, debe evitarse en lo posible, ya que reduce la duración de vida mecánica del interruptor de posición.
Schmersal Ibérica, S.L., Rambla P. Catalanes, Nº 12, 08800 Vilanova i la Geltrú
Los datos e información anteriores se han verificado cuidadosamente. Las imágenes pueden diferir del original. Se pueden encontrar más datos técnicos en los manuales de instrucciones. Sujeto a cambios técnicos y errores.
Generado a 7/7/2025 9:55