## Worksheet
AZM201B-I2-ST2-T-1P2PW-A
| Codificación individual, de aprendizaje múltiple con tecnología RFID Vigilancia del actuador Bloquea por tensión Caja de termoplástico Máxima longitud de la cadena de sensores 200m. Circuito en Serie auto controlados Codificación según ISO 14119 mediante tecnología RFID 3 LEDs para indicar las condiciones de operación La tecnología sensoria permite un desalineamiento entre actuador y interruptor de ± 5 mm verticalmente y ± 1,5 mm horizontalmente. | Indicado para puertas batientes y correderas Diagnosis inteligente Rearme manual Protección IP66, IP67 Elevada fuerza de bloqueo 2000 N diseño simétrico, montaje en perfiles de 40mm Salidas de seguridad OSSD Desbloqueo de escape / desbloqueo de emergencia (anti-pánico) es posible de añadir posteriormente
Detalles de Pedidos
Descripción del tipo de producto | AZM201B-I2-ST2-T-1P2PW-A
Número de artículo (Nº artículo) | 103025461
EAN (European Article Number) | 4030661513195
eCl@ss number, version 12.0 | 27-27-26-03
eCl@ss number, version 11.0 | 27-27-26-03
Número eCl@ss, versión 9.0 | 27-27-26-03
ETIM number, version 7.0 | EC002593
ETIM number, version 6.0 | EC002593
Aprobaciones - Normas
Certificados | TÜV cULus FCC IC UKCA ANATEL
Propiedades Globales
Normas | EN ISO 13849-1 EN ISO 14119 EN IEC 60947-5-3 EN IEC 61508
Información general | Codificación individual, aprendizajes multiples
Nivel de codificación según EN ISO 14119 | alta
Principio activo | RFID
Frequency band RFID | 125 kHz
Transmitter output RFID, maximum | -6 dB/m
Material de la caja | Plástico reforzado con fibra de vidrio
Tiempo de riesgo, máxima | 200 ms
Tiempo de reacción del actuador, máximo | 100 ms
Tiempo de reacción de la entrada, máximo | 1,5 ms
Peso bruto | 593 g
Datos generales - Características
Principio de bloqueo por tensión | Sí
mMnitorización del actuador | Sí
Rearme/rearranque manual | Sí
Detección de cortocircuito | Sí
Detección de cortocircuitos entre hilos | Sí
Conexión en serie | Sí
Funciones de seguridad | Sí
Indicador integrado, estado | Sí
Cantidad de contactos de seguridad | 2
Certificación de seguridad
Normas, normas | EN ISO 13849-1 EN IEC 61508
Certificación de seguridad - Función de bloqueo
Nivel de prestaciones (PL) hasta | e
Categoría de control | 4
Valor PHF | 1,90 x 10⁻⁹ /h
Valor de PFD | 1,60 x 10⁻⁴
Safety Integrity Level (SIL), adecuado en | 3
Vida útil | 20 Año(s)
Datos mecánicos
Vida mecánica, mínima | 1.000.000 Maniobras
Fuerza de bloqueo según EN ISO 14119 | 2.000 N
Note (clamping force FZh) | 1,000 N when used with the AZ/AZM201-B30 actuator, for indoor use.
Fuerza de bloqueo, máxima | 2.600 N
Note (clamping force Fmax) | 1.300 N in Verbindung mit einem Betätiger AZ/AZM201-B30 für Innenanbau.
Fuerza de retención | 30 N
Velocidad de accionamiento, máxima | 0,2 m/s
Ejecución de los tornillos de fijación | 2x M6
Par de apriete de los tornillos de fijación, máximo | 8 Nm
Tightening torque of the fastening screws for the housing cover, minimum | 0,7 Nm
Tightening torque of the fastening screws for the housing cover, maximum | 1 Nm
Note | Torx T10
Datos mecánicos - Conexionado
Length of sensor chain, maximum | 200 m
Note (length of the sensor chain) | Cable length and cross-section change the voltage drop dependiing on the output current
Note (series-wiring) | Unlimited number of devices, oberserve external line fusing, max. 31 devices in case of serial diagnostic SD
Conexión conector | Conector M12, 8-polos
Datos mecánicos - Dimensiones
Longitud del sensor | 50 mm
Anchura del sensor | 40 mm
Altura del sensor | 220 mm
Condiciones ambientales
Protección | IP66 IP67
Ambient temperature | -25 ... +60 °C
Storage and transport temperature | -25 ... +85 °C
Humedad relativa, máxima | 93 %
Nota (humedad relativa) | sin condensación sin escarcha
Resistencia a las vibraciones según EN 60068-2-6 | 10 … 150 Hz, amplitud 0,35 mm
Resistencia al impacto | 30 g / 11 ms
Grado de protección. | III
Altura de montaje snm permitida, máximo | 2.000 m
Condiciones ambientales - Valores de aislamiento
Tensión de aislamiento nominal | 32 VDC
Resistencia al impulso de sobretensión | 0,8 kV
Categoría de sobre-tensión | III
Grado de polución según VDE 0100 | 3
Datos eléctricos
Operating voltage | 24 VDC -15 % / +10 %
No-load supply current I0, typical | 50 mA
Current consumption with magnet ON, average | 200 mA
Current consumption with magnet ON, peak | 700 mA / 100 ms
Rated operating voltage | 24 VDC
Corriente nominal operativa | 1.200 mA
Corriente de cortocircuito según EN 60947-5-1 | 100 A
External wire and device fuse rating | 2 A gG
Retardo de disponibilidad, máxima | 4.000 ms
Frecuencia de conmutación, máxima | 1 Hz
Fusibles eléctricos, máximo | 2 A
Datos eléctricos - Control del solenoide IN
Denominación, control del solenoide | IN
Niveles de conmutación para entradas de solenoide | -3 V … 5 V (Low) 15 V … 30 V (High)
Corriente operativa del control del solenoide a 24V | 10 mA
Magnet switch-on time | 100 %
Test pulse duration, maximum | 5 ms
Test pulse interval, minimum | 40 ms
Clasificación ZVEI CB24I, depresión | C0
Clasificación ZVEI CB24I, fuente | C1 C2 C3
Datos eléctricos - Entradas digitales seguras
Denominación, entradas de seguridad | X1 y X2
Niveles de conmutación de las entradas de seguridad | −3 V … 5 V (Low) 15 V … 30 V (High)
Corriente operativa de las entradas de seguridad a 24V | 5 mA
Test pulse duration, maximum | 1 ms
Test pulse interval, minimum | 100 ms
Clasificación ZVEI CB24I, depresión | C1
Clasificación ZVEI CB24I, fuente | C1 C2 C3
Datos eléctricos - Salidas digitales seguras
Denominación, salidas de seguridad | Y1 y Y2
Corriente nominal operativa (salidas de seguridad) | 250 mA
Versión | protegidas contra cortocircuitos, tipo p
Caída de tensión Ud, máxima | 2 V
Corriente residual | 0,5 mA
Tensión, categoría de utilización DC-13 | 24 VDC
Corriente, categoría de utilización DC-13 | 0,25 A
Test pulse interval, typical | 1000 ms
Test pulse duration, maximum | 0,5 ms
Clasificación ZVEI CB24I, fuente | C2
Clasificación ZVEI CB24I, depresión | C1 C2
Datos eléctricos - Salida de diagnóstico
Denominación, salidas de diagnóstico | OUT
Corriente nominal operativa (salida de diagnóstico) | 50 mA
Versión | protegidas contra cortocircuitos, tipo p
Caída de tensión Ud, máxima | 4 V
Tensión, categoría de utilización DC-13 | 24 VDC
Corriente, categoría de utilización DC-13 | 0,05 A
Indicación de estado
Nota (Indicador de estado por LED) | Estado operativo: LED amarillo Error/fallo de funcionamiento: LED rojo Tensión de alimentación: LED verde
Asignación de contactos
PIN 1 | A1 Tensión de alimentación UB
PIN 2 | X1 Entrada de seguridad 1
PIN 3 | A2 GND
PIN 4 | Y1 Salida de seguridad 1
PIN 5 | OUT Salida de diagnóstico
PIN 6 | X2 Entrada de seguridad 2
PIN 7 | Y2 Salida de seguridad 2
PIN 8 | IN Control del electroimán
Incluido en el suministro
Incluido en el suministro | Actuator must be ordered separately. Llave triangular para AZM 201
Accesorios
Recomendación (actuador) | AZ/AZM201-B1 AZ/AZM201-B30
Nota
Nota (en general) | Tak długo, jak aktywator pozostaje włożony do blokady, osłona bezpieczeństwa może być ponownie zaryglowana. W tym przypadku, wyjścia bezpieczeństwa są ponownie załączane, tak, że osłona bezpieczeństwa nie może zostać otwarta.
Schmersal Ibérica, S.L., Rambla P. Catalanes, Nº 12, 08800 Vilanova i la Geltrú
Los datos e información anteriores se han verificado cuidadosamente. Las imágenes pueden diferir del original. Se pueden encontrar más datos técnicos en los manuales de instrucciones. Sujeto a cambios técnicos y errores.
Generado a 18/2/2025 16:57