## Worksheet
BNS 36-02Z-ST-L
| Conector M8, 4 polos, Cierre con bloqueo Caja de termoplástico Larga vida sin desgaste mecánico | 88 mm x 25 mm x 13 mm Montaje oculto posible Insensible a desalineaciones transversales Insensible a la suciedad
Detalles de Pedidos
Descripción del tipo de producto | BNS 36-02Z-ST-L
Número de artículo (Nº artículo) | 101193156
EAN (European Article Number) | 4030661359823
eCl@ss number, version 12.0 | 27-27-44-01
eCl@ss number, version 11.0 | 27-27-24-02
Número eCl@ss, versión 9.0 | 27-27-24-02
ETIM number, version 7.0 | EC002544
ETIM number, version 6.0 | EC002544
Aprobaciones - Normas
Certificados | cULus
Propiedades Globales
Normas | BG-GS-ET-14 EN IEC 60947-5-3
Nivel de codificación según EN ISO 14119 | baja
Principio activo | magnético
Condiciones de instalación (mecánicas) | casi a ras
Material de la caja | Plástico reforzado con fibra de vidrio
Peso bruto | 30 g
Datos generales - Características
Codificación | Sí
Cantidad de contactos NC | 2
Cantidad de contactos de seguridad | 2
Certificación de seguridad
Normas | EN ISO 13849-1
Vida útil | 20 Año(s)
Certificación de seguridad - Salidas de seguridad
B10D Contacto normalmente cerrado (NC) | 25.000.000 Maniobras
Datos mecánicos
Actuador | Imán
Bisagra de la puerta | A la izquierda
Dirección de movimiento | Frontal hacia la cara activa
Mechanical data - Switching distances
Nota, distancia de conmutación Sn | Desalineación axial Sensores de seguridad y su actuador permite un desalineamiento horizontal y vertical entre ellos. El desalineamiento posible depende de la distancia de las caras activas del sensor y del actuador. Dentro de la tolerancia el sensor esta activo.
Distancia de conmutación asegurada &quot;ON&quot; Sao | 7 mm
Distancia de conmutación asegurada &quot;OFF&quot; Sar | 17 mm
Nota (distancia de conmutación) | All switching distances in accordance EN IEC 60947-5-3
Datos mecánicos - Conexionado
Conexión conector | Connector M8, 4-pole, screw terminal or snap fitting
Datos mecánicos - Dimensiones
Longitud del sensor | 13 mm
Anchura del sensor | 88 mm
Altura del sensor | 25 mm
Condiciones ambientales
Protección | IP67
Temperatura ambiente | -25 ... +70 °C
Temperatura de almacén y de transporte | -25 ... +70 °C
Resistencia a vibraciones | 10…55 Hz, amplitud 1 mm
Resistencia al impacto | 30 g / 11 ms
Datos eléctricos
Tensión de conmutación, máxima | 75 VDC
Corriente de conmutación, máxima | 0,4 A
Potencia de conmutación, máxima | 10 W
Elemento de conmutación | 2 contactos normalmente cerrados (NC)
Frecuencia de conmutación, máxima | 5 Hz
Incluido en el suministro
Incluido en el suministro | Actuator must be ordered separately.
Accesorios
Recomendación (actuador) | BPS 36-2 BPS 36-1
Recomendación interruptor de seguridad | SRB-E-301ST SRB-E-201LC
Nota
Nota (en general) | Liczba w nawiasach wskazuje numer PIN konektora.
Schmersal Ibérica, S.L., Rambla P. Catalanes, Nº 12, 08800 Vilanova i la Geltrú
Los datos e información anteriores se han verificado cuidadosamente. Las imágenes pueden diferir del original. Se pueden encontrar más datos técnicos en los manuales de instrucciones. Sujeto a cambios técnicos y errores.
Generado a 24/6/2025 4:44