## Worksheet
SLC445-ER-0650-14-01
| Multifuncional Muting Funcionamiento de ciclos Rearme por doble confirmación Multiscan Tipo de seguridad 4 según IEC 61496-1 | Herramienta de alineamiento activa integrada Supresión: (blanking) fija/flotante Estado y diagnóstico con display de 7 segmentos Monitorización de puerta de seguridad integrada cómoda parametrización para el usuario sin ayudas adicionales
Detalles de Pedidos
Descripción del tipo de producto | SLC445-ER-0650-14-01
Número de artículo (Nº artículo) | 103005392
EAN (European Article Number) | 4030661436029
eCl@ss number, version 12.0 | 27-27-27-04
eCl@ss number, version 11.0 | 27-27-27-04
Número eCl@ss, versión 9.0 | 27-27-27-04
ETIM number, version 7.0 | EC002549
ETIM number, version 6.0 | EC002549
Aprobaciones - Normas
Certificados | TÜV cULus
Propiedades Globales
Normas | CLC/TS 61496-2 EN IEC 61496-1
Material de la caja | Aluminio
Tiempo de reacción, máximo | 20 ms
Peso bruto | 1.280 g
Datos generales - Características
Función muting | Sí
Cambio en marcha (override) | Sí
Posible control por pulsos | Sí
Rearme/rearranque manual | Sí
Control de contactores integrado | Sí
Codificación de haz | Sí
Función de supressión | Sí
Pantalla de 7 segmentos | Sí
Indicador integrado, estado | Sí
Indicador integrado, diagnóstico | Sí
Resolución reducida | Sí
Cantidad de salidas digitales seguras | 2
Número de haces | 64
Certificación de seguridad
Normas, normas | EN ISO 13849-1 EN IEC 62061
Nivel de prestaciones (PL) hasta | e
Categoría de control según EN ISO 13849 | 4
Valor PHF | 5,14 x 10⁻⁹ /h
Safety Integrity Level (SIL), adecuado en | 3
Vida útil | 20 Año(s)
Tipo de seguridad según IEC 61496-1 | 4
Datos mecánicos
Capacidad de detección de detección de varillas de prueba con v = 1,6 m/s | 14 mm
Altura del campo de protección | 650 mm
Alcance, campo de protección, mínimo | 0,3 m
Alcance, campo de protección, máximo | 7 m
Longitud de onda del diodo láser | 880 nm
Datos mecánicos - Conexionado
Conexión conector | Conector
Conector, receptor | Conector empotrado M12, 12-polos
Conector, emisor | Conector empotrado M12, 4-polos
Longitud del cable conectable, máxima | 100 m
Datos mecánicos - Dimensiones
Longitud del sensor | 33 mm
Anchura del sensor | 27,8 mm
Altura del sensor (receptor) | 741 mm
Altura del sensor (emisor) | 731 mm
Condiciones ambientales
Protección | IP67
Ambient temperature | -25 ... +50 °C
Storage and transport temperature | -25 ... +70 °C
Grado de protección. | III
Datos eléctricos
Tensión de conmutación OSSD, señal HIGH | 24 V
Consumo de potencia eléctrica del receptor, máximo | 10 W
Consumo de potencia eléctrica del emisor, máximo | 5 W
Datos eléctricos - Salidas digitales seguras
Corriente de salida (salida seguridad), máxima | 0,25 A
Versión | tipo p
Incluido en el suministro
Incluido en el suministro | Kit con 2 escuadras de montaje
Accesorios
Recomendación interruptor de seguridad | SRB-E 301
Nota
Nota (en general) | Im W przypadku awarii (przerwania zasilania 0 V) maksymalny prąd upływowy wynosi 1 mA.
Schmersal Ibérica, S.L., Rambla P. Catalanes, Nº 12, 08800 Vilanova i la Geltrú
Los datos e información anteriores se han verificado cuidadosamente. Las imágenes pueden diferir del original. Se pueden encontrar más datos técnicos en los manuales de instrucciones. Sujeto a cambios técnicos y errores.
Generado a 25/2/2025 20:36