## Worksheet
TQ 700-02
| 1 entrada de cable M 20 x 1.5 Caja de termoplástico Accionamiento por un lado / Long. del cable hasta 10 m Indicador de posición | Amplia zona de conexionado Anclaje a prueba de torsión Solamente una fuerza única para cables con longitud hasta 10 m
Detalles de Pedidos
Descripción del tipo de producto | TQ 700-02
Número de artículo (Nº artículo) | 101192480
EAN (European Article Number) | 4030661352701
eCl@ss number, version 12.0 | 27-27-06-07
eCl@ss number, version 11.0 | 27-27-06-07
Número eCl@ss, versión 9.0 | 27-27-06-07
ETIM number, version 7.0 | EC000030
ETIM number, version 6.0 | EC000030
Aprobaciones - Normas
Certificados | cULus
Propiedades Globales
Normas | EN IEC 60947-5-1
Material de la caja | Plástico, termoplástico
Material de la tapa | Plástico, termoplástico
Longitud del cable, máxima | 10 m
Peso bruto | 230 g
Datos generales - Características
Cantidad de contactos NC | 2
Certificación de seguridad
Normas, normas | EN ISO 13849-1
Vida útil | 20 Año(s)
Certificación de seguridad - Salidas de seguridad
B10D Contacto normalmente cerrado (NC) | 100.000 Maniobras
B10D contacto normalmente abierto (NA) | 100.000 Maniobras
Datos mecánicos
Vida mecánica, mínima | 1.000.000 Maniobras
Datos mecánicos - Conexionado
Conexión conector | Terminales con tornillo M20 x 1.5
Sección del cable, mínima | 0,75 mm²
Sección del cable, máxima | 2,5 mm²
Nota (sección del cable) | Todas las especificaciones con terminales grimpados incluidos.
Datos mecánicos - Dimensiones
Anchura | 40,5 mm
Altura | 160 mm
Profundidad | 42,2 mm
Condiciones ambientales
Protección | IP67
Ambient temperature | -25 ... +70 °C
Condiciones ambientales - Valores de aislamiento
Tensión de aislamiento nominal | 500 V
Resistencia al impulso de sobretensión | 6 kV
Datos eléctricos
Corriente continua térmica | 10 A
Categoría de utilización AC-15 | 230 VAC
Categoría de utilización AC-15 | 4 A
Categoría de utilización DC-13 | 24 VDC
Categoría de utilización DC-13 | 4 A
Elemento de conmutación | Contacto normalmente cerrado (NC)
Principio de conmutación | Acción lenta
Material de los contactos, eléctricos | Plata
Nota
Nota (en general) | Zalecane długości linki dla wyłączników linkowych stopu awaryjnego w zależności od zakresu temperatury otoczenia. Aby skompensować deformację kauszy linkę należy po zamontowaniu pociągnąć kilka razy. Następnie należy ponownie ustawić naciąg linki przy pomocy śruby oczkowej lub napinacza. Co 2 do 5 m należy zamocować śruby oczkowe lub inne przelotki linki, patrz akcesoria
Schmersal Ibérica, S.L., Rambla P. Catalanes, Nº 12, 08800 Vilanova i la Geltrú
Los datos e información anteriores se han verificado cuidadosamente. Las imágenes pueden diferir del original. Se pueden encontrar más datos técnicos en los manuales de instrucciones. Sujeto a cambios técnicos y errores.
Generado a 22/3/2025 17:32