## Worksheet
STPLC1
construcción de soldadura con orificios roscados para la fijación al suelo sin ajuste de altura sin Anillo distanciador combinable con los mandos SEP … para su uso como estación de mando bi-manual con interruptor de pie
Detalles de Pedidos
Descripción del tipo de producto | STPLC1
Número de artículo (Nº artículo) | 101024774
EAN (European Article Number) | 4250116203314
eCl@ss number, version 12.0 | 27-37-12-92
eCl@ss number, version 11.0 | 27-37-12-92
Número eCl@ss, versión 9.0 | 27-37-92-13
ETIM number, version 7.0 | EC002024
ETIM number, version 6.0 | EC002024
Propiedades Globales
Material de la caja | Acero
Material del revestimiento de la caja | recubierta de polvo
Color de la carcasa | RAL 7016
Peso bruto | 17.400 g
Nota | Apto para paneles de control para ambas manos del tipo: SEPG 05.3, SEPK 02.0, SEP 01.0, SEP 01.4, SEP 07.0
Datos generales - Características
Apto para montaje de interruptores tipo pedal (con tapa) | Sí
Datos mecánicos - Dimensiones
Anchura | 400 mm
Altura | 838 mm
Profundidad | 400 mm
Schmersal Ibérica, S.L., Rambla P. Catalanes, Nº 12, 08800 Vilanova i la Geltrú
Los datos e información anteriores se han verificado cuidadosamente. Las imágenes pueden diferir del original. Se pueden encontrar más datos técnicos en los manuales de instrucciones. Sujeto a cambios técnicos y errores.
Generado a 24/4/2025 16:30