## Worksheet
BN 75-01Y
| con conector Principio sin contacto 1 contacto Reed Larga vida | 80 mm x 99,5 mm x 55 mm Interruptor magnético de nivel Caja de termoplástico Disponible con conector M12 y salida de cable
Detalles de Pedidos
Nota (disponibilidad) | No más disponible!
Descripción del tipo de producto | BN 75-01Y
Número de artículo (Nº artículo) | 101055740
EAN (European Article Number) | 4030661009384
eCl@ss number, version 12.0 | 27-27-43-02
eCl@ss number, version 11.0 | 27-27-01-05
Número eCl@ss, versión 9.0 | 27-27-01-05
ETIM number, version 7.0 | EC002544
ETIM number, version 6.0 | EC002544
Propiedades Globales
Principio activo | magnético
Forma de construcción de la caja | Diseño de construcción especial
Material de la caja | Plástico reforzado con fibra de vidrio
Área activa | Plástico
Peso bruto | 78 g
Datos generales - Características
Cantidad de contactos NC | 1
Datos mecánicos
Actuador | Imán
Vida mecánica, mínima | 1.000.000.000 Maniobras
Datos mecánicos - Distancias de conmutación según EN IEC 60947-5-3
Histéresis (distancia de conmutación), máxima | 3 mm
Datos mecánicos - Conexionado
Conexión conector | Conector
Datos mecánicos - Dimensiones
Longitud del sensor | 55 mm
Anchura del sensor | 80 mm
Altura del sensor | 99,5 mm
Condiciones ambientales
Protección | IP65
Ambient temperature | -25 ... +80 °C
Datos eléctricos
Tensión de conmutación, máxima | 220 VAC
Corriente de conmutación, máxima | 1 A
Potencia de conmutación, máxima | 60 W
Potencia de conmutación, máxima | 60 VA
Elemento de conmutación | Contacto normalmente cerrado (NC)
Duración de rebotes, mínima | 0,3 ms
Duración de rebotes, máxima | 0,6 ms
Datos eléctricos - Salida digital
Versión | Contacto Reed
Nota
Nota (en general) | Zależnie od sposobu instalacji pływaka możliwe jest uzyskanie kontaktu NO lub NC. Los puntos de conmutación indicados son aplicables para agua
Schmersal Ibérica, S.L., Rambla P. Catalanes, Nº 12, 08800 Vilanova i la Geltrú
Los datos e información anteriores se han verificado cuidadosamente. Las imágenes pueden diferir del original. Se pueden encontrar más datos técnicos en los manuales de instrucciones. Sujeto a cambios técnicos y errores.
Generado a 9/3/2025 5:03