## Worksheet
KA-0808
para Emisor Cable de salida 4 polos para SLC/SLG
Detalles de Pedidos
Descripción del tipo de producto | KA-0808
Número de artículo (Nº artículo) | 101207743
EAN (European Article Number) | 4030661521480
eCl@ss number, version 12.0 | 27-06-03-11
eCl@ss number, version 11.0 | 27-06-03-11
Número eCl@ss, versión 9.0 | 27-06-03-11
ETIM number, version 7.0 | EC001855
ETIM number, version 6.0 | EC001855
Propiedades Globales
Versión | recto
Conexión (eléctrica) | Conector hembra
Material de la caja | Plástico
Material del la tuerca | Metal, CuZn, niquelado
Color de la carcasa | Negro
Peso bruto | 500 g
Datos generales - Características
Cantidad de polos | 4
Cantidad de conductores de cable | 4
Datos mecánicos
Vida mecánica, mínima | 100 Ciclos
Datos mecánicos - Conexionado
Longitud del cable | 20 m
Conexión conector | Terminales con tornillo M20 x 1.5
Cantidad de conductores de cable | 4
Sección | 0,34 mm2
Material de la cubierta del cable | PVC
Datos mecánicos - Dimensiones
Diámetro de la rosca ISO | M12
Condiciones ambientales
Protección | IP67
Temperatura ambiente (cable) | -40 ... +80 °C
Temperatura ambiente (conector) | -30 ... +90 °C
Condiciones ambientales - Valores de aislamiento
Grado de polución | 3
Datos eléctricos
Tensión operativa | 250__
Tensión nominal operativa | 250 VAC
Capacidad de carga de los contactos | 4
Material de los contactos, eléctricos | Metal, CuZn, dorado
Asignación de contactos
PIN 1 | Marrón
PIN 2 | Blanco
PIN 3 | Azul
PIN 4 | Negro
Schmersal Ibérica, S.L., Rambla P. Catalanes, Nº 12, 08800 Vilanova i la Geltrú
Los datos e información anteriores se han verificado cuidadosamente. Las imágenes pueden diferir del original. Se pueden encontrar más datos técnicos en los manuales de instrucciones. Sujeto a cambios técnicos y errores.
Generado a 14/6/2025 23:21