## Worksheet
AZ/AZM 200-B1-LTP0
Actuador con resorte de retorno Actuador para resguardos correderas Puede tolerar hasta 5 mm máx de sobre-recorrido
Detalles de Pedidos
Nota (disponibilidad) | No más disponible!
Descripción del tipo de producto | AZ/AZM 200-B1-LTP0
Número de artículo (Nº artículo) | 101183466
EAN (European Article Number) | 4030661321127
eCl@ss number, version 12.0 | 27-27-26-06
eCl@ss number, version 11.0 | 27-27-26-06
Número eCl@ss, versión 9.0 | 27-27-26-06
ETIM number, version 7.0 | EC001487
ETIM number, version 6.0 | EC001487
Aprobaciones - Normas
Nota | Certificación en combinación con AZ/AZM 200
Propiedades Globales
Direcciones de actuación | izquierda
Material de la caja | Plástico reforzado con fibra de vidrio
Material de la actuador | Fundición inyectada de cinc
Peso bruto | 285 g
Datos generales - Características
Dispositivo de desbloqueo de escape | Sí
Sensor de detección de puerta | Sí
Datos mecánicos
Vida mecánica, mínima | 1.000.000 Maniobras
Fuerza de bloqueo FZh según EN ISO 14119 | 2.000 N
Fuerza de bloqueo Fmax, máxima | 2.600 N
Datos mecánicos - Dimensiones
Longitud del actuador | 50 mm
Anchura del actuador | 98 mm
Alta del actuador | 115 mm
Incluido en el suministro
Incluido en el suministro | Wyłącznik bezpieczeństwa / blokadę elektromagnetyczną i aktywator należy zamawiać osobno: Wyłącznik bezpieczeństwa / blokadę elektromagnetyczną i aktywator należy zamawiać osobno.
Schmersal Ibérica, S.L., Rambla P. Catalanes, Nº 12, 08800 Vilanova i la Geltrú
Los datos e información anteriores se han verificado cuidadosamente. Las imágenes pueden diferir del original. Se pueden encontrar más datos técnicos en los manuales de instrucciones. Sujeto a cambios técnicos y errores.
Generado a 22/7/2025 5:59