## Worksheet
SLB 400-E50-21P
NOTA: no más disponible! (Recambio: SLB440) Alcance 15 m Conector puede ser girado
Detalles de Pedidos
Nota (disponibilidad) | No más disponible!
Descripción del tipo de producto | SLB 400-E50-21P
Número de artículo (Nº artículo) | 101138898
EAN (European Article Number) | 4030661281544
eCl@ss number, version 12.0 | 27-27-27-01
eCl@ss number, version 11.0 | 27-27-27-01
Número eCl@ss, versión 9.0 | 27-27-27-01
ETIM number, version 7.0 | EC001831
ETIM number, version 6.0 | EC001831
Aprobaciones - Normas
Certificados | IFA
Propiedades Globales
Normas | EN IEC 61496-1
Material de la caja | Plástico
Tiempo de reacción, máximo | 25 ms
Nota (tiempo de reacción) | En combinación con un relé de seguridad
Peso bruto | 42 g
Datos generales - Características
Emisor | Sí
Indicador integrado, estado | Sí
Certificación de seguridad
Tipo de seguridad según IEC 61496-1 | 4
Datos mecánicos
Alcance, campo de protección, mínimo | 0 m
Alcance, campo de protección, máximo | 15 m
Longitud de onda del diodo láser | 880 nm
Datos mecánicos - Conexionado
Conexión conector | Conector M12
Conector, emisor | Conector empotrado M12, 4-polos, girable
Datos mecánicos - Dimensiones
Longitud del sensor | 63,5 mm
Anchura del sensor | 17 mm
Altura del sensor | 50 mm
Condiciones ambientales
Protección | IP67
Ambient temperature | +0 ... +60 °C
Storage and transport temperature | -20 ... +80 °C
Grado de protección. | 0
Datos eléctricos
Longitud del cable, máxima | 100 m
Datos eléctricos - Salida digital
Versión | En combinación con un relé de seguridad SLB 400-C
Indicación de estado
Estados de función mostrados | suciedad estado de conmutación
Accesorios
Recomendación interruptor de seguridad | SLB 400-C10-1R
Nota
Nota (rearme/rearranque manual) | Solo en combinación con un relé de seguridad
Schmersal Ibérica, S.L., Rambla P. Catalanes, Nº 12, 08800 Vilanova i la Geltrú
Los datos e información anteriores se han verificado cuidadosamente. Las imágenes pueden diferir del original. Se pueden encontrar más datos técnicos en los manuales de instrucciones. Sujeto a cambios técnicos y errores.
Generado a 29/4/2025 23:20