## Worksheet
RM40S-C
Tope de puerta con función de retención magnética combinable en todos los lados Fuerza de enclavamiento dependiendo del montaje caja de acero fino Insensible a la suciedad Adecuado para la industria alimentaria
Detalles de Pedidos
Descripción del tipo de producto | RM40S-C
Número de artículo (Nº artículo) | 103004897
EAN (European Article Number) | 4030661435015
eCl@ss number, version 12.0 | 27-27-26-92
eCl@ss number, version 11.0 | 27-27-24-92
Número eCl@ss, versión 9.0 | 27-27-24-92
ETIM number, version 7.0 | EC002594
ETIM number, version 6.0 | EC002594
Propiedades Globales
Material de la caja | Acero inoxidable
Peso bruto | 433 g
Datos generales - Características
Orificios roscados en la parte trasera | Sí
Datos mecánicos
Área activa | desde el lado lateral desde el lado de la tapa en el lado ángular
Fuerza de retención | 25 N 35 N 60 N
Datos mecánicos - Dimensiones
Anchura | 88 mm
Altura | 27 mm
Profundidad | 14,5 mm
Schmersal Ibérica, S.L., Rambla P. Catalanes, Nº 12, 08800 Vilanova i la Geltrú
Los datos e información anteriores se han verificado cuidadosamente. Las imágenes pueden diferir del original. Se pueden encontrar más datos técnicos en los manuales de instrucciones. Sujeto a cambios técnicos y errores.
Generado a 11/7/2024 16:21