## Worksheet
EX-T3Z 068-11YR-1637
| Caja metélica Accionamiento por dos lados / Long. del cable hasta 2 x 50 m Diseño robusto Baja fuerza de accionamiento | Rearme por anillo de tracción Detecta tracción o rotura del cable Ex-Zona 21
Detalles de Pedidos
Descripción del tipo de producto | EX-T3Z 068-11YR-1637
Número de artículo (Nº artículo) | 101209694
EAN (European Article Number) | 4030661383804
eCl@ss number, version 12.0 | 27-37-12-01
eCl@ss number, version 11.0 | 27-37-12-01
Número eCl@ss, versión 9.0 | 27-37-12-01
ETIM number, version 7.0 | EC002033
ETIM number, version 6.0 | EC002033
Aprobaciones - Normas
Certificados | ATEX IECEx INMETRO CCC-EX
Protección contra la explosión
Protección contra la explosión: Normas | EN IEC 60079-0 EN 60079-31
Zonas de protección contra explosiones | 21
Categoría de protección contra explosiones | 2D
Marcación de la protección contra la explosión | EX II 2D Ex tb IIIC T90°C Db
Propiedades Globales
Normas | ABNT NBR IEC 60947-5-1 ABNT NBR IEC 60947-5-5 EN ISO 13850 EN IEC 60947-5-1 EN IEC 60947-5-5
Material de la caja | Fundición gris, lacado
Material de la tapa de la carcasa | Fundición gris, lacado
Longitud del cable, máxima | 50 m
Peso bruto | 4.550 g
Datos generales - Características
Desbloqueo por anillo de tracción | Sí
Cantidad de contactos auxiliares | 1
Cantidad de contactos de seguridad | 1
Característica | two-side operation wire up to 2 x 50 m long
Certificación de seguridad
Normas | EN ISO 13849-1
Vida útil | 20 Año(s)
Certificación de seguridad - Salidas de seguridad
B10D Contacto normalmente cerrado (NC) | 100.000 Maniobras
Datos mecánicos
Actuador | Palanca giratoria de rodillo N300
Vida mecánica, mínima | 50.000 Maniobras
Ángulo de apertura forzada | 32 °
Fuerza de accionamiento, máxima | 50 N
Nota (fuerza de accionamiento) | 30 N en dirección del cable
Dirección de accionamiento | Cada vez 75° lateral derecha e izquierda.
Fuerza de apertura forzada, mínima | 50 N
Par de apertura forzada | 0,2 Nm
Datos mecánicos - Conexionado
Conexión conector | Terminales con tornillo M20 x 1.5
Sección del cable, mínima | 0,75 mm²
Sección del cable, máxima | 1,5 mm²
Indicación | Todas las especificaciones con terminales grimpados incluidos.
Condiciones ambientales
Protección | IP65 IP66
Temperatura ambiente | -20 ... +60 °C
Condiciones ambientales - Valores de aislamiento
Tensión de aislamiento nominal Ui | 250 VAC
Resistencia al impulso de sobretensión Uimp | 4 kV
Datos eléctricos
Corriente continua térmica | 10 A
Categoría de utilización AC-15 | 230 VAC
Categoría de utilización AC-15 | 2,5 A
Categoría de utilización DC-13 | 24 VDC
Categoría de utilización DC-13 | 6 A
Elemento de conmutación | Contacto normalmente abierto (NA), contacto normalmente cerrado (NC)
Principio de conmutación | Acción brusca
Material de los contactos, eléctricos | Plata dorada
Nota
Nota (en general) | Co 3 m należy zamocować śruby oczkowe lub inne przelotki linki, patrz akcesoria
Schmersal Ibérica, S.L., Rambla P. Catalanes, Nº 12, 08800 Vilanova i la Geltrú
Los datos e información anteriores se han verificado cuidadosamente. Las imágenes pueden diferir del original. Se pueden encontrar más datos técnicos en los manuales de instrucciones. Sujeto a cambios técnicos y errores.
Generado a 25/5/2025 13:07