## Worksheet
AZM300B-I2-ST-1P2P-A
| Codificación individual, de aprendizaje múltiple con tecnología RFID Nivel de codificación ALTO según ISO 14119 Conector M12, 8-polos Bloquea por tensión Vigilancia del actuador Salida de diagnóstico diseño higiénico Protección IP69 apto para el montaje en perfilería estándar | Caja de termoplástico Protección contra la neutralización/manipulación según las necesidades mediante tecnología RFID 3 distintas direcciones de accionamiento Diseño compacto 3 LEDs para indicar las condiciones de operación Indicado para puertas batientes y correderas Conexión en serie Rearme manual
Detalles de Pedidos
Descripción del tipo de producto | AZM300B-I2-ST-1P2P-A
Número de artículo (Nº artículo) | 103001427
EAN (European Article Number) | 4030661425849
eCl@ss number, version 12.0 | 27-27-26-03
eCl@ss number, version 11.0 | 27-27-26-03
Número eCl@ss, versión 9.0 | 27-27-26-03
ETIM number, version 7.0 | EC002593
ETIM number, version 6.0 | EC002593
Aprobaciones - Normas
Certificados | TÜV cULus ECOLAB FCC IC UKCA ANATEL
Propiedades Globales
Normas | EN ISO 13849-1 EN ISO 14119 EN IEC 60947-5-3 EN IEC 61508
Información general | Codificación individual, aprendizajes multiples
Nivel de codificación según EN ISO 14119 | alta
Principio activo | RFID
Frequency band RFID | 125 kHz
Transmitter output RFID, maximum | -6 dB/m
Material de la caja | Plástico reforzado con fibra de vidrio
Tiempo de riesgo, máxima | 200 ms
Tiempo de reacción de las salidas de seguridad en caso de desconexión mediante actuador, máximo | 100 ms
Tiempo de reacción de la entrada, máximo | 1,5 ms
Peso bruto | 550 g
Datos generales - Características
Principio de bloqueo por tensión | Sí
Monitorización del actuador | Sí
Retención | Sí
Rearme/rearranque manual | Sí
Detección de cortocircuito | Sí
Detección de cortocircuitos entre hilos | Sí
Conexión en serie | Sí
Funciones de seguridad | Sí
Indicador integrado, estado | Sí
Nº de direcciones de actuación | 3
Cantidad de salidas digitales seguras | 2
Certificación de seguridad
Normas | EN ISO 13849-1 EN IEC 61508
Certificación de seguridad - Función de bloqueo
Nivel de prestaciones (PL) hasta | e
Categoría de control | 4
Valor PHF | 5,20 x 10⁻¹⁰ /h
Valor de PFD | 4,50 x 10⁻⁵
Safety Integrity Level (SIL), adecuado para aplicaciones en | 3
Vida útil | 20 Año(s)
Datos mecánicos
Vida mecánica, mínima | 1.000.000 Maniobras
Nota (vida mecánica) | Si se utiliza como tope de resguardo: ≥ 50.000 maniobras (con pesos de resguardos ≤ 5 kg) y velocidad de accionamiento ≤ 0.5 m/s)
Angular misalignment between solenoid interlock and actuator, maximum | 2 °
Fuerza de bloqueo FZh según EN ISO 14119 | 1.150 N
Fuerza de bloqueo Fmax, máxima | 1.500 N
Latching force, adjustable, position 1 | 25 N
Latching force, adjustable, position 2 | 50 N
Ejecución de los tornillos de fijación | 2x M6
Tightening torque of the fixing screws, minimum | 6 Nm
Par de apriete de los tornillos de fijación, máximo | 7 Nm
Mechanical data - Switching distances
Distancia de conmutación, típica | 2 mm
Distancia de conmutación asegurada &quot;ON&quot; Sao | 1 mm
Distancia de conmutación asegurada &quot;OFF&quot; Sar | 20 mm
Nota (distancia de conmutación) | All switching distances in accordance EN IEC 60947-5-3
Datos mecánicos - Conexionado
Length of sensor chain, maximum | 200 m
Note (length of the sensor chain) | Cable length and cross-section change the voltage drop dependiing on the output current
Note (series-wiring) | Unlimited number of devices, oberserve external line fusing, max. 31 devices in case of serial diagnostic SD
Conexión conector | Conector M12, 8-polos, codificados A
Datos mecánicos - Dimensiones
Longitud del sensor | 120 mm
Anchura del sensor | 87,5 mm
Altura del sensor | 35 mm
Condiciones ambientales
Protección | IP66 IP67 IP69
Temperatura ambiente | +0 ... +60 °C
Temperatura de almacén y de transporte | -10 ... +90 °C
Humedad relativa, máxima | 93 %
Nota (humedad relativa) | sin condensación sin escarcha
Resistencia a vibraciones | 10 … 150 Hz, amplitud 0,35 mm
Resistencia al impacto | 30 g / 11 ms
Grado de protección. | III
Altura de montaje snm permitida, máximo | 3.000 m
Condiciones ambientales - Valores de aislamiento
Tensión de aislamiento nominal Ui | 32 VDC
Resistencia al impulso de sobretensión Uimp | 0,8 kV
Categoría de sobre-tensión | III
Grado de polución | 3
Datos eléctricos
Tensión operativa | 24 VDC -15 % / +10 %
No-load supply current I0, typical | 100 mA
Current consumption with magnet ON, average | 200 mA
Current consumption with magnet ON, peak | 350 mA / 200 ms
Tensión nominal operativa | 24 VDC
Corriente nominal operativa | 800 mA
Corriente de cortocircuito | 100 A
External wire and device fuse rating | 2 A gG
Retardo de disponibilidad, máxima | 5.000 ms
Frecuencia de conmutación, máxima | 0,5 Hz
Categoría de utilización DC-12 | 24 VDC / 0,05 A
Fusibles eléctricos, máximo | 2 A
Datos eléctricos - Control del solenoide IN
Denominación, control del solenoide | IN
Umbrales de conmutación | -3 V … 5 V (Low) 15 V … 30 V (High)
Corriente operativa a 24 V | 10 mA
Magnet switch-on time | 100 %
Test pulse duration, maximum | 5 ms
Test pulse interval, minimum | 40 ms
Clasificación ZVEI CB24I, depresión | C0
Clasificación ZVEI CB24I, fuente | C1 C2 C3
Datos eléctricos - Entradas digitales seguras
Denominación, entradas de seguridad | X1 y X2
Umbrales de conmutación | −3 V … 5 V (Low) 15 V … 30 V (High)
Corriente operativa a 24 V | 5 mA
Test pulse duration, maximum | 1 ms
Test pulse interval, minimum | 100 ms
Clasificación ZVEI CB24I, depresión | C1
Clasificación ZVEI CB24I, fuente | C1 C2 C3
Datos eléctricos - Salidas digitales seguras
Denominación, salidas de seguridad | Y1 y Y2
Versión | protegidas contra cortocircuitos, tipo p
Caída de tensión Ud, máxima | 2 V
Corriente residual Ir, máxima | 0,5 mA
Tensión, categoría de utilización DC-12 | 24 VDC
Corriente, categoría de utilización DC-12 | 0,25 A
Tensión, categoría de utilización DC-13 | 24 VDC
Corriente, categoría de utilización DC-13 | 0,25 A
Test pulse interval, typical | 1000 ms
Test pulse duration, maximum | 0,5 ms
Clasificación ZVEI CB24I, fuente | C2
Clasificación ZVEI CB24I, depresión | C1 C2
Datos eléctricos - Salida de diagnóstico
Denominación, salidas de diagnóstico | OUT
Ejecución de los elementos de conmutación | protegidas contra cortocircuitos, tipo p
Caída de tensión Ud, máxima | 2 V
Tensión, categoría de utilización DC-12 | 24 VDC
Corriente, categoría de utilización DC-12 | 0,05 A
Tensión, categoría de utilización DC-13 | 24 VDC
Corriente, categoría de utilización DC-13 | 0,05 A
Indicación de estado
Nota (Indicador de estado por LED) | Estado operativo: LED amarillo Error/fallo de funcionamiento: LED rojo Tensión de alimentación: LED verde
Asignación de contactos
PIN 1 | A1 Tensión de alimentación UB
PIN 2 | X1 Entrada de seguridad 1
PIN 3 | A2 GND
PIN 4 | Y1 Salida de seguridad 1
PIN 5 | OUT Salida de diagnóstico
PIN 6 | X2 Entrada de seguridad 2
PIN 7 | Y2 Salida de seguridad 2
PIN 8 | IN Control del electroimán
Incluido en el suministro
Incluido en el suministro | Actuator must be ordered separately.
Accesorios
Recomendación (actuador) | AZ/AZM300-B1
Nota
Nota (en general) | Do osłon wpuszczonych w ramę można użyć opcjonalnego zestawu montażowego MP-AZ/AZM300-1. Do osłon wykonanych ze szkła lub Makrolonu można uzyć opcjonalnego zestawu montażowego MS-AZ/AZM300-B1-1 Tak długo, jak aktywator pozostaje włożony do blokady, osłona bezpieczeństwa może być ponownie zaryglowana. W tym przypadku, wyjścia bezpieczeństwa są ponownie załączane, tak, że osłona bezpieczeństwa nie może zostać otwarta.
Schmersal Ibérica, S.L., Rambla P. Catalanes, Nº 12, 08800 Vilanova i la Geltrú
Los datos e información anteriores se han verificado cuidadosamente. Las imágenes pueden diferir del original. Se pueden encontrar más datos técnicos en los manuales de instrucciones. Sujeto a cambios técnicos y errores.
Generado a 19/6/2025 5:08