## Worksheet
KA-0980
12 polos Cable de salida para SLC/SLG
Detalles de Pedidos
Descripción del tipo de producto | KA-0980
Número de artículo (Nº artículo) | 101213352
EAN (European Article Number) | 4030661397733
eCl@ss number, version 12.0 | 27-06-03-11
eCl@ss number, version 11.0 | 27-06-03-11
Número eCl@ss, versión 9.0 | 27-06-03-11
ETIM number, version 7.0 | EC001855
ETIM number, version 6.0 | EC001855
Propiedades Globales
Versión | recto
Conexión (eléctrica) | Conector hembra
Material de la caja | Plástico
Material del la tuerca | Metal, CuZn, niquelado
Color de la carcasa | Negro
Peso bruto | 283 g
Datos generales - Características
Cantidad de polos | 12
Cantidad de conductores de cable | 12
Datos mecánicos
Vida mecánica, mínima | 100 Ciclos
Datos mecánicos - Conexionado
Longitud del cable | 5 m
Conexión conector | Terminales con tornillo M20 x 1.5
Sección | 0,3 mm2
Material de la cubierta del cable | PVC
Datos mecánicos - Dimensiones
Diámetro de la rosca ISO | M12
Condiciones ambientales
Protección | IP67
Ambient temperature (Cable) | -40 ... +80 °C
Ambient temperature (Connector) | -30 ... +90 °C
Condiciones ambientales - Valores de aislamiento
Grado de polución según VDE 0100 | 3
Datos eléctricos
Rated operating voltage | 30 VDC
Capacidad de carga de los contactos | 2
Material de los contactos, eléctricos | Metal, CuZn, dorado
Asignación de contactos
PIN 1 | Marrón
PIN 2 | Azul
PIN 3 | Blanco
PIN 4 | verde
PIN 5 | rosa
PIN 6 | amarillo
PIN 7 | negro
PIN 8 | gris
PIN 9 | rojo
PIN 10 | violeta
PIN 11 | gris-rosa
PIN 12 | rojo-azul
Schmersal Ibérica, S.L., Rambla P. Catalanes, Nº 12, 08800 Vilanova i la Geltrú
Los datos e información anteriores se han verificado cuidadosamente. Las imágenes pueden diferir del original. Se pueden encontrar más datos técnicos en los manuales de instrucciones. Sujeto a cambios técnicos y errores.
Generado a 3/1/2025 20:12