## Worksheet
EFR.EDRRS
Elemento de resorte Conexión a tierra
Detalles de Pedidos
Descripción del tipo de producto | EFR.EDRRS
Número de artículo (Nº artículo) | 103006489
EAN (European Article Number) | 4030661448565
eCl@ss number, version 12.0 | 27-37-13-02
eCl@ss number, version 11.0 | 27-37-13-02
Número eCl@ss, versión 9.0 | 27-37-13-02
ETIM number, version 7.0 | EC000041
ETIM number, version 6.0 | EC000041
Información adicional, (código en pedidos) | Elemento de resorte (pedir siempre aparte)
Propiedades Globales
Normas | EN IEC 60947-5-1 EN IEC 60947-1
Material de la caja | Plástico
Peso bruto | 35 g
Datos generales - Características
Conexión a tierra | Sí
Datos mecánicos
Instrucciones para el montaje | enchufable
Montaje | brida de montaje
Posición de brida de montaje | 3
Datos mecánicos - Dimensiones
Longitud | 46 mm
Anchura | 10 mm
Profundidad | 60 mm
Condiciones ambientales
Ambient temperature | -25 ... +80 °C
Resistencia al impacto | 30 g / 18 ms
Schmersal Ibérica, S.L., Rambla P. Catalanes, Nº 12, 08800 Vilanova i la Geltrú
Los datos e información anteriores se han verificado cuidadosamente. Las imágenes pueden diferir del original. Se pueden encontrar más datos técnicos en los manuales de instrucciones. Sujeto a cambios técnicos y errores.
Generado a 12/5/2024 4:19