## Worksheet
WKSC52
| sin Capsula de bloqueo 4 Contactos Profundidad de montaje 57 mm 4 posición de conmutación | Diám. del taladro Ø 30,5 mm Montaje brida de montaje hasta 10 mm Grosor de la placa frontal
Detalles de Pedidos
Descripción del tipo de producto | WKSC52
Número de artículo (Nº artículo) | 101019467
EAN (European Article Number) | 4030661611037
eCl@ss number, version 12.0 | 27-37-14-04
eCl@ss number, version 11.0 | 27-37-14-04
Número eCl@ss, versión 9.0 | 27-37-14-04
ETIM number, version 7.0 | EC000632
ETIM number, version 6.0 | EC000632
Propiedades Globales
Normas | EN IEC 60947-5-1 EN IEC 60947-1
Condiciones de instalación (mecánicas) | arbitrariamente
Material del anillo frontal | Aluminio - anodizado
Material de los fuelles | Caucho
Grosor de material del fuelle | 1 mm
Color del anillo frontal | Plata
Color de los fuelles | Negro
Peso bruto | 160 g
Datos generales - Características
Aplicaciones al intemperie | Sí
Puentes de contactos con separación galvánica | Sí
Enclavamiento disponible | Sí
Cantidad de contactos auxiliares | 4
Cantidad de direcciones | 4
Cantidad de contactos NA según el sentido | 1
Cantidad de posiciones de conmutación | 4
Cantidad de posiciones de conmutación | 4
Datos mecánicos
Posición de enclavamiento | izquierda derecho inferior arriba
Vida mecánica, mínima | 1.000.000 Maniobras
Fuerza de accionamiento, aproximadamente | 11 N
Montaje | brida de montaje
Datos mecánicos - Conexionado
Conexión conector | Conexionado por tornillos
Sección del cable, mínima | 0,5 mm²
Sección del cable, máxima | 2,5 mm²
Nota (sección del cable) | Todas las especificaciones con terminales grimpados incluidos.
Datos mecánicos - Dimensiones
Profundidad de montaje | 57 mm
Longitud del actuador | 90 mm
Mounting diameter | 30,5 mm
Espesor de la placa fronal, mínimo | 1,5 mm
Espesor de la placa frontal, máximo | 10 mm
Diámetro para el montaje según IEC/EN 60947-1 | 30.5 + 0.5 mm
Dimensión de montaje | 80 x 80 mm
Condiciones ambientales
Protección | IP65 IP67
Ambient temperature | -25 ... +80 °C
Resistencia a las vibraciones según EN 60068-2-6 | 10 … 200 Hz, con 20 g
Resistencia al impacto | 110 g / 4 ms - 30 g / 18 ms
Condiciones ambientales - Valores de aislamiento
Tensión de aislamiento nominal | 400 V
Resistencia al impulso de sobretensión | 4 kV
Grado de polución según IEC/EN 60947-1 | 3
Datos eléctricos
Corriente continua térmica | 10 A
Categoría de utilización AC-15 | 250 VAC
Categoría de utilización AC-15 | 8 A
Categoría de utilización DC-13 | 24 VDC
Categoría de utilización DC-13 | 5 A
Elemento de conmutación | Contacto normalmente abierto (NA) / contacto normalmente abierto (NA) / contacto normalmente abierto (NA) / contacto normalmente abierto (NA)
Principio de conmutación | Acción lenta
Cadencia | 1.200 /h
Nota
Nota (posiciones de conmutación) | Posición A, B, C, D
Schmersal Ibérica, S.L., Rambla P. Catalanes, Nº 12, 08800 Vilanova i la Geltrú
Los datos e información anteriores se han verificado cuidadosamente. Las imágenes pueden diferir del original. Se pueden encontrar más datos técnicos en los manuales de instrucciones. Sujeto a cambios técnicos y errores.
Generado a 19/2/2025 17:30