## Worksheet
AZ 17-02ZK-ST
| Conector M12 x 1, 4 polos 30 mm x 78.5 mm x 30 mm Caja de termoplástico Doble aislamiento Larga vida | pequeñas dimensiones Codificación universal Contactos con elevado nivel de fiabilidad con tensiones y corrientes débiles Insensible a la suciedad 8 planos distintos de accionamiento
Detalles de Pedidos
Descripción del tipo de producto | AZ 17-02ZK-ST
Número de artículo (Nº artículo) | 101140773
EAN (European Article Number) | 4030661119724
eCl@ss number, version 12.0 | 27-27-26-02
eCl@ss number, version 11.0 | 27-27-26-02
Número eCl@ss, versión 9.0 | 27-27-26-02
ETIM number, version 7.0 | EC002592
ETIM number, version 6.0 | EC002592
Aprobaciones - Normas
Certificados | IFA cULus CCC
Propiedades Globales
Normas | EN ISO 13849-1 EN ISO 14119 EN IEC 60947-5-1
Nivel de codificación según EN ISO 14119 | baja
Principio activo | electro-mecánico
Material de la caja | Plástico, termoplástico reforzado con fibra de vidrio, auto-extinguible
Peso bruto | 80 g
Datos generales - Características
Nº de direcciones de actuación | 2
Cantidad de contactos de seguridad | 2
Cantidad de prensa-estopas | 1
Certificación de seguridad
Normas, normas | EN ISO 13849-1
Nivel de prestaciones (PL) hasta | c
Categoría de control según EN ISO 13849 | 1
B10D Normally-closed contact (NC) | 2.000.000 Maniobras
Note | Electrical life on request.
Vida útil | 20 Año(s)
Certificación de seguridad - Exclusión de errores
Notas importantes: | Se utiliza cuando una exclusión de errores de daño peligroso en un sistema de 1 canal esta autorizada y se asegura una protección adecuada contra manipulación.
Nivel de prestaciones (PL) hasta | d
Categoría de control según EN ISO 13849 | 3
Note | for 2-channel use and with suitable logic unit.
Vida útil | 20 Año(s)
Datos mecánicos
Vida mecánica, mínima | 1.000.000 Maniobras
Fuerza de retención | 5 N
Recorrido de apertura forzada | 11 mm
Positive break force per NC contact, minimum | 17 N
Velocidad de accionamiento, máxima | 2 m/s
Montaje | Tornillos
Ejecución de los tornillos de fijación | 2x M4
Datos mecánicos - Conexionado
Conexión conector | Conector empotrado M12, 4-polos, codificación A
Datos mecánicos - Dimensiones
Longitud del sensor | 30 mm
Anchura del sensor | 30 mm
Altura del sensor | 78,5 mm
Condiciones ambientales
Protección | IP67
Ambient temperature | -30 ... +80 °C
Storage and transport temperature | -30 ... +85 °C
Altura de montaje snm permitida, máximo | 2.000 m
Condiciones ambientales - Valores de aislamiento
Tensión de aislamiento nominal | 250 VAC
Resistencia al impulso de sobretensión | 4 kV
Categoría de sobre-tensión | III
Grado de polución según IEC/EN 60664-1 | 3
Rated impulse withstand voltage, connector 4-pole | 2.5 kV
Datos eléctricos
Corriente continua térmica | 10 A
Corriente de cortocircuito según EN 60947-5-1 | 1.000 A
Elemento de conmutación | 2 contactos normalmente cerrados (NC)
Principio de conmutación | slow action, positive break NC contact
Cadencia | 2.000 /h
Material de los contactos, eléctricos | Plata
Datos eléctricos - Contactos de seguridad
Tensión, categoría de utilización AC-15 | 230 VAC
Corriente, categoría de utilización AC-15 | 4 A
Tensión, categoría de utilización DC-13 | 24 VDC
Corriente, categoría de utilización DC-13 | 4 A
Nota, categoría de utilización DC-13 | Conector 4-polos
Datos eléctricos - Contactos auxiliares
Nota, categoría de utilización DC-13 | Conector 4-polos
Otros datos
Nota (aplicaciones) | Resguardo de seguridad, corredera Resguardo de seguridad, desmontable Resguardo de seguridad, pivotante
Incluido en el suministro
Incluido en el suministro | Actuator must be ordered separately. Slot cover for dust-proof covering of the opening not in use
Nota
Nota (en general) | Codificación individual disponible bajo consulta
Schmersal Ibérica, S.L., Rambla P. Catalanes, Nº 12, 08800 Vilanova i la Geltrú
Los datos e información anteriores se han verificado cuidadosamente. Las imágenes pueden diferir del original. Se pueden encontrar más datos técnicos en los manuales de instrucciones. Sujeto a cambios técnicos y errores.
Generado a 19/5/2025 22:49