## Worksheet
AZ 05 KT 08106
| Entrada de hilos individuales con manguito Caja de termoplástico Pines de contactos en el interruptor 1 Planos de accionamiento Protección contra contacto accidental mediante pared adicional | Cubierta transparente tornillos de fijación M4 imperdible Dimensiones de montaje aptos para AZ 05x Auto-limpiante debido a movimientos con fricción de los puentes de contactos
Detalles de Pedidos
Descripción del tipo de producto | AZ 05 KT 08106
Número de artículo (Nº artículo) | 151195811
eCl@ss number, version 12.0 | 27-27-06-10
eCl@ss number, version 11.0 | 27-27-06-10
Número eCl@ss, versión 9.0 | 27-27-06-10
ETIM number, version 7.0 | EC002592
ETIM number, version 6.0 | EC002592
Aprobaciones - Normas
Certificados | TÜV cULus
Propiedades Globales
Normas | EN 81
Material de la caja | Plástico, termoplástico reforzado con fibra de vidrio, auto-extinguible
Material de la tapa | Termoplástico transparente, auto-extinguible
Peso bruto | 40 g
Datos generales - Características
Compatible con ascensores | Sí
Cantidad de contactos de seguridad | 1
Datos mecánicos
Planos de accionamiento | 1
Vida mecánica, mínima | 1.000.000 Maniobras
Pulso de actuación | 5 mm
Fuerza de accionamiento, aproximadamente | 1,6 N
Montaje | agujeros redondos
Datos mecánicos - Conexionado
Entrada de cables | Entrada de hilos individuales con manguito
Conexión conector | Terminales con tornillo M20 x 1.5
Datos mecánicos - Dimensiones
Anchura | 72 mm
Altura | 40 mm
Profundidad | 26 mm
Condiciones ambientales
Protección | IP00
Ambient temperature | -15 ... +70 °C
Humedad relativa, máxima | 95 %
Nota (humedad relativa) | sin condensación
Condiciones ambientales - Valores de aislamiento
Tensión de aislamiento nominal | 500 V
Datos eléctricos
Corriente continua térmica | 4 A
Categoría de utilización AC-15 | 230 VAC
Categoría de utilización AC-15 | 2 A
Categoría de utilización DC-13 | 200 VDC
Categoría de utilización DC-13 | 1 A
Elemento de conmutación | Contacto normalmente cerrado (NC)
Principio de conmutación | Contacto de presión auto-limpiante
Material de los contactos, eléctricos | Remaches de Cu plateados
Incluido en el suministro
Incluido en el suministro | Actuator must be ordered separately.
Nota
Nota (en general) | Śruby łączące mogą być zamknięte zatyczkami. (ilość zatyczek przypadających na wyłącznik: 2)
Schmersal Ibérica, S.L., Rambla P. Catalanes, Nº 12, 08800 Vilanova i la Geltrú
Los datos e información anteriores se han verificado cuidadosamente. Las imágenes pueden diferir del original. Se pueden encontrar más datos técnicos en los manuales de instrucciones. Sujeto a cambios técnicos y errores.
Generado a 1/5/2025 9:14