## Worksheet
SE-P40-NBR10000 PERFIL DE GOMA EMBALADO 10M
Se deberá compensar la suciedad y la humedad en el perfil Insensible a influencias ambientales Altura aprox. 40 mm incluyendo perfil de aluminio
Detalles de Pedidos
Descripción del tipo de producto | SE-P40-NBR10000 PERFIL DE GOMA EMBALADO 10M
Número de artículo (Nº artículo) | 101174456
EAN (European Article Number) | 4030661303758
eCl@ss number, version 12.0 | 27-27-34-01
eCl@ss number, version 11.0 | 27-27-34-01
Número eCl@ss, versión 9.0 | 27-27-34-01
ETIM number, version 7.0 | EC002887
ETIM number, version 6.0 | EC002887
Información adicional, (código en pedidos) | El sistema de perfiles de Seguridad, se compone de elementos sueltos. Los elementos deberán pedirse por separado. Ejemplo:perfil de goma, SE-P40-1250Perfil-AL, SE-AL 10-1250Emisor / Receptor SE-SETRelé de Seguridad, SE-304 COpcional:Protectores de los extremos SE-T40; Adhesivo SE-G8406otros accesorios
Propiedades Globales
Normas | EN ISO 13850
Material del perfil de goma | NBR Perbunan®
Peso bruto | 3.430 g
Datos mecánicos
Vida mecánica, mínima | 20.000.000 Maniobras
Datos mecánicos - Dimensiones
Longitud | 10.000 mm
Anchura | 25 mm
Anchura, mínima | 400 mm
Anchura, máxima | 10.000 mm
Altura, aproximadamente | 38 mm
Condiciones ambientales
Protección | IP67
Nota
Nota (en general) | Ochrona palców nie jest gwarantowana na końcach listwy naciskowej bezpieczeństwa - ok. 60 mm (SE 40) lub 50 mm (SE 70). Przy aktywacji w tym obszarze, nadajnik/odbiornik jest wpychany do dolnego profilu i następuje analiza sygnału wyłączającego, ale wymagane siły są zbyt duże. Jeżeli ograniczenie to w danym zastosowaniu jest nie do zaakceptowania, należy uwzględnić to przy konstruowaniu urządzenia.
Schmersal Ibérica, S.L., Rambla P. Catalanes, Nº 12, 08800 Vilanova i la Geltrú
Los datos e información anteriores se han verificado cuidadosamente. Las imágenes pueden diferir del original. Se pueden encontrar más datos técnicos en los manuales de instrucciones. Sujeto a cambios técnicos y errores.
Generado a 29/12/2024 13:29