## Worksheet
SDG-PRN-RJ-CC
Diagnóstico en serie de un máximo de 31 dispositivos de seguridad vía bus SD de Schmersal Direccionamiento automático de los participantes del bus SD conectados Interfaz de diagnóstico y configuración para facilitar la puesta en marcha y el mantenimiento del sistema Amplias funciones adicionales a través del servidor Web integrado Almacenamiento a largo plazo de mensajes de registro mediante tarjeta SD Conversión de datos de estado y diagnóstico a protocolos de bus de campo basados en Ethernet
Detalles de Pedidos
Nota (disponibilidad) | Disponible en breve.
Descripción del tipo de producto | SDG-PRN-RJ-CC
Número de artículo (Nº artículo) | 103054152
EAN (European Article Number) | 4030661638782
eCl@ss number, version 12.0 | 27-23-02-06
eCl@ss number, version 11.0 | 27-23-02-06
Número eCl@ss, versión 9.0 | 27-23-02-06
ETIM number, version 7.0 | EC001099
ETIM number, version 6.0 | EC001099
Propiedades Globales
Peso bruto | 177 g
Datos generales - Características
Indicador integrado, estado | Sí
Ranura tarjeta SD | Sí
SD-Bus Gateway integrado | Sí
Cantidad de LED&apos;s | 5
Datos mecánicos
Montaje | Sujeción rápida para carriles normalizados según DIN EN 60715
Datos mecánicos - Conexionado
Sección del cable, mínima | 0,25 mm²
Sección del cable, máxima | 1,5 mm²
Sección, mínima | 24 AWG
Sección, máxima | 16 AWG
Conector (mecánico) | Terminales a fuerza de resorte extraíbles
Datos mecánicos - Dimensiones
Anchura | 22,5 mm
Altura | 98 mm
Profundidad | 115 mm
Condiciones ambientales
Grado de protección de la carcasa | IP40
Tipo de protección del lugar de instalación | IP54
Grado de protección de los terminales y/o conexiones | IP20
Ambient temperature | +0 ... +55 °C
Storage and transport temperature | -25 ... +75 °C
Humedad relativa, mínima | 5 %
Humedad relativa, máxima | 95 %
Nota (humedad relativa) | sin condensación
Resistencia a las vibraciones según EN 60068-2-6 | 10 ... 57 Hz, amplitud 0,35 mm 57 ... 150 Hz, con 5 g
Resistencia al impacto | 15 g / 11 ms
Condiciones ambientales - Valores de aislamiento
Tensión de aislamiento nominal | 32 VDC
Resistencia al impulso de sobretensión | 0,5 kV
Categoría de sobre-tensión | II
Grado de polución según IEC/EN 60664-1 | 2
Datos eléctricos
Operating voltage | 24 VDC -15 % / +20 %
Rated operating voltage | 24 VDC
Corriente nominal operativa | 150 mA
Datos eléctricos - Interface de comunicación universal
Denominación, interface de comunicación | RJ45
Datos eléctricos - Protocolos de comunicación
Feldbus Protokoll | PROFINET
Interruptor integrado | Dual Port, 100 Mbit/s, IRT fähig
Interfaz de servicio | WEB-Interface HTTP
Datos eléctricos - Compatibilidad electromagnética (CEM)
Ruido electrónico de emisión | DIN EN 61000-6-4
Resistencia al ruido eléctrico | DIN EN 61000-6-2
Otros datos
Nota (aplicaciones) | Sensor de seguridad Resguardo de seguridad
Incluido en el suministro
Incluido en el suministro | Tarjeta de memoria microSD Bornes de conexión
Nota
Nota (en general) | Szczegółowe funkcje, patrz podręcznik programowania i konfigurowania dla SD Gateway
Ejemplo de cableado
Nota (ejemplo de cableado) | Diagnosis de sensores de seguridad y dispositivos de bloqueo conectados en serie Dispositivos con diágnosis en serie opcional: AZ 200, AZM 200, CSS 30S, CSS 34, MZM 100
Schmersal Ibérica, S.L., Rambla P. Catalanes, Nº 12, 08800 Vilanova i la Geltrú
Los datos e información anteriores se han verificado cuidadosamente. Las imágenes pueden diferir del original. Se pueden encontrar más datos técnicos en los manuales de instrucciones. Sujeto a cambios técnicos y errores.
Generado a 20/3/2025 8:30