## Worksheet
SMS 3 75-100
| NOTA: no más disponible! (Recambio: SMS 4 / SMS 5) Versión extremadamente robusta Sistema modular de alfombras de contacto Posible, bajo demanda, dimensiones especiales Sin mantenimiento Superficie activa 100% | Montaje sencillo Superficie anti-deslizante Altamente resistente a agentes químicos No necesita resistencia adicional Sin base complementaria Cable de conexión de 4 hilos
Detalles de Pedidos
Nota (disponibilidad) | No más disponible!
Descripción del tipo de producto | SMS 3 75-100
Número de artículo (Nº artículo) | 101148639
EAN (European Article Number) | 4030661147697
eCl@ss number, version 12.0 | 27-27-34-02
eCl@ss number, version 11.0 | 27-27-34-02
Número eCl@ss, versión 9.0 | 27-27-34-02
ETIM number, version 7.0 | EC002887
ETIM number, version 6.0 | EC002887
Aprobaciones - Normas
Certificados | TÜV
Propiedades Globales
Normas | EN ISO 13850
Resistencia del material (ácido) | buena hasta excelente
Material de la superficie / material de la superficie | Plastisol
Tiempo de reacción, máximo | 50 ms
Peso bruto | 18.000 g
Datos mecánicos
Vida mecánica, mínima | 5.000.000 Maniobras
Nota (vida mecánica) | >> 1 millón de maniobras probado según certificado de protocolo de prueba EU
Fuerza de accionamiento, máxima | 300 N
Admissable load | 20 N/mm2
Datos mecánicos - Conexionado
Longitud del cable | 6 m
Conexión conector | Cable
Sección del cable, máxima | 4 x 0,75 mm²
Sección | 18 AWG
Datos mecánicos - Dimensiones
Longitud | 1.000 mm
Anchura | 750 mm
Altura | 12 mm
Condiciones ambientales
Protección | IP67
Temperatura de almacén y de transporte | -20 ... +50 °C
Accesorios
Recomendación interruptor de seguridad | SRB 301HC/R, SRB 301HC/T
Nota - Resistencia a los agentes químicos
Resistencia del material (agua) | excelente
Resistencia del material (alcohol) | buena
Resistencia del material (aldehidos) | buena hasta excelente
Resistencia del material, (ácidos minerales) | buena hasta excelente
Resistencia del material (ácidos orgánicos) | buena hasta excelente
Resistencia del material (petróleo) | media hasta buena
Resistencia del material (aceite) | buena
Schmersal Ibérica, S.L., Rambla P. Catalanes, Nº 12, 08800 Vilanova i la Geltrú
Los datos e información anteriores se han verificado cuidadosamente. Las imágenes pueden diferir del original. Se pueden encontrar más datos técnicos en los manuales de instrucciones. Sujeto a cambios técnicos y errores.
Generado a 21/7/2025 9:32