## Worksheet
T3Z 068-22YR-1172-1637
Contactos dorados de plata maciza
Detalles de Pedidos
Descripción del tipo de producto | T3Z 068-22YR-1172-1637
Número de artículo (Nº artículo) | 131205564
EAN (European Article Number) | 8905236108419
Aprobaciones - Normas
Certificados | cULus CCC
Propiedades Globales
Normas | EN ISO 13850 EN IEC 60947-5-1 EN IEC 60947-5-5
Material de la caja | Fundición gris, lacado
Material de la tapa | Fundición gris, lacado
Longitud del cable, máxima | 50 m
Peso bruto | 4.865 g
Certificación de seguridad
Normas, normas | EN ISO 13849-1
Vida útil | 20 Año(s)
Certificación de seguridad - Salidas de seguridad
B10D Contacto normalmente cerrado (NC) | 100.000 Maniobras
Datos mecánicos
Actuador | Palanca giratoria de rodillo N300
Vida mecánica, mínima | 50.000 Maniobras
Ángulo de apertura forzada | 32 °
Fuerza de accionamiento, máxima | 50 N
Nota (fuerza de accionamiento) | 30 N en dirección del cable
Dirección de accionamiento | Cada vez 75° lateral derecha e izquierda.
Fuerza de apertura forzada, mínima | 50 N
Par de apertura forzada | 0,2 Nm
Datos mecánicos - Conexionado
Conexión conector | Terminales con tornillo M20 x 1.5
Sección del cable, mínima | 0,75 mm²
Sección del cable, máxima | 1,5 mm²
Condiciones ambientales
Protección | IP65
Condiciones ambientales - Valores de aislamiento
Tensión de aislamiento nominal | 250 VAC
Resistencia al impulso de sobretensión | 4 kV
Datos eléctricos
Corriente continua térmica | 10 A
Categoría de utilización AC-15 | 230 VAC
Categoría de utilización AC-15 | 2,5 A
Categoría de utilización DC-13 | 24 VDC
Categoría de utilización DC-13 | 6 A
Elemento de conmutación | Contacto normalmente abierto (NA), contacto normalmente cerrado (NC)
Principio de conmutación | Acción lenta
Material de los contactos, eléctricos | Plata dorada
Nota
Nota (en general) | Co 3 m należy zamocować śruby oczkowe lub inne przelotki linki, patrz akcesoria
Schmersal Ibérica, S.L., Rambla P. Catalanes, Nº 12, 08800 Vilanova i la Geltrú
Los datos e información anteriores se han verificado cuidadosamente. Las imágenes pueden diferir del original. Se pueden encontrar más datos técnicos en los manuales de instrucciones. Sujeto a cambios técnicos y errores.
Generado a 27/3/2025 2:38