## Worksheet
MS-BDF40-NHK
Emergency stop protective collar
Detalles de Pedidos
Descripción del tipo de producto | MS-BDF40-NHK
Número de artículo (Nº artículo) | 103057000
EAN (European Article Number) | 4030661658995
eCl@ss number, version 12.0 | 27-37-12-92
eCl@ss number, version 11.0 | 27-37-12-92
ETIM number, version 7.0 | EC000225
Propiedades Globales
Versión | Collarín protector de parada de emergencia
Forma de construcción | Cuello protector
Condiciones de instalación (mecánicas) | Screw mounting
Material de la caja | Plástico
Color de la carcasa | yellow
Peso bruto | 13 g
Datos mecánicos
Montaje | Tornillos
Datos mecánicos - Dimensiones
Longitud | 57 mm
Anchura | 40 mm
Altura | 37,5 mm
Condiciones ambientales
Temperatura ambiente | -25 ... +65 °C
Incluido en el suministro
Nota (incluído en el suministro, cantidad y tipo) | Befestigungsschrauben nicht im Lieferumfang enthalten
Schmersal Ibérica, S.L., Rambla P. Catalanes, Nº 12, 08800 Vilanova i la Geltrú
Los datos e información anteriores se han verificado cuidadosamente. Las imágenes pueden diferir del original. Se pueden encontrar más datos técnicos en los manuales de instrucciones. Sujeto a cambios técnicos y errores.
Generado a 7/10/2025 4:13