## Worksheet
SE-P70-5000 PERFIL DE GOMA EMBALADO 5M
Se deberá compensar la suciedad y la humedad en el perfil Insensible a influencias ambientales Altura aprox. 70 mm (incluyendo perfil de aluminio)
Detalles de Pedidos
Descripción del tipo de producto | SE-P70-5000 PERFIL DE GOMA EMBALADO 5M
Número de artículo (Nº artículo) | 101172167
EAN (European Article Number) | 4030661300238
eCl@ss number, version 12.0 | 27-27-34-01
eCl@ss number, version 11.0 | 27-27-34-01
Número eCl@ss, versión 9.0 | 27-27-34-01
ETIM number, version 7.0 | EC002887
ETIM number, version 6.0 | EC002887
Información adicional, (código en pedidos) | El sistema de perfiles de Seguridad, se compone de elementos sueltos. Los elementos deberán pedirse por separado. Ejemplo:perfil de goma, SE-P70-1250Perfil-AL, SE-AL 20-1250Emisor / Receptor SE-SETRelé de Seguridad, SE-304 COpcional:Protectores de los extremos SE-T70; Adhesivo SE-G8406otros accesorios
Propiedades Globales
Normas | EN ISO 13850
Resistencia a la deformación permanente | buena
Resistencia del material (ácido) | buena
Material del perfil de goma | EPDM, 65 Shore A
Nota (material del perfil de goma) | Abreviación internacional: EPDM, 65 Shore A Denominación quimica : Etileno Propileno-Ter-polimero
Peso bruto | 4.840 g
Datos mecánicos
Vida mecánica, mínima | 20.000.000 Maniobras
Datos mecánicos - Dimensiones
Longitud | 5.000 mm
Anchura | 30 mm
Anchura, mínima | 400 mm
Anchura, máxima | 10.000 mm
Altura, aproximadamente | 70 mm
Condiciones ambientales
Protección | IP67
Material temperature resistance (short-term) | -50 ... +170 °C
Material temperature resistance (long-term) | -30 ... +140 °C
Nota
Nota (en general) | Jeżeli wymagana jest większa rezystancja, należy wybrać listwy naciskowe bezpieczeństwa o powłoce z tworzywa o grubości 20 µm. Powłoka może być poddawana jedynie niewielkim obciążeniom mechanicznym. Powłoka może być poddawana jedynie niewielkim obciążeniom mechanicznym.
Nota - Resistencia a los agentes químicos
Resistencia del material (combustible) | baja
Resistencia del material (disolventes) | baja hasta satisfactoria
Resistencia del material (aceite) | baja
Resistencia del material (ozono) | excelente
Resistencia del material (capacidad de rebote a 20ºC) | buena
Resistencia del material (clima) | excelente
Schmersal Ibérica, S.L., Rambla P. Catalanes, Nº 12, 08800 Vilanova i la Geltrú
Los datos e información anteriores se han verificado cuidadosamente. Las imágenes pueden diferir del original. Se pueden encontrar más datos técnicos en los manuales de instrucciones. Sujeto a cambios técnicos y errores.
Generado a 16/7/2024 21:48