## Worksheet
AZM 161-B6-2177 CON GUÍA DE CENTRADO
Para radios de accionamiento muy pequeños
Detalles de Pedidos
Descripción del tipo de producto | AZM 161-B6-2177 CON GUÍA DE CENTRADO
Número de artículo (Nº artículo) | 101174113
EAN (European Article Number) | 4030661303291
eCl@ss number, version 12.0 | 27-27-26-06
eCl@ss number, version 11.0 | 27-27-26-06
Número eCl@ss, versión 9.0 | 27-27-26-06
ETIM number, version 7.0 | EC001487
ETIM number, version 6.0 | EC001487
Propiedades Globales
Nivel de codificación según EN ISO 14119 | baja
Material de la actuador | Acero inoxidable (V2A)
Peso bruto | 35 g
Datos mecánicos
Radio de actuación, mínima | 95 mm
Actuador | flexible
Nota
Nota (en general) | Podobnie, minimalny promień prowadzenia 95 zgodnie z płaszczyzną aktywatora, regulowany kluczem sześciokątnym 2,5 mm A/F (a) W przypadku osłon uchylnych minimalny promień najazdu w poprzek aktywatora 95 mm, regulowany „b“ za pomocą klucza do śrub o gnieździe sześciokątnym o rozwartości 2,5 mm
Schmersal Ibérica, S.L., Rambla P. Catalanes, Nº 12, 08800 Vilanova i la Geltrú
Los datos e información anteriores se han verificado cuidadosamente. Las imágenes pueden diferir del original. Se pueden encontrar más datos técnicos en los manuales de instrucciones. Sujeto a cambios técnicos y errores.
Generado a 27/6/2024 0:22