## Worksheet
BN 20-02Z
| 2 contactos reed Principio sin contacto Larga vida 104 mm x 52 mm x 47 mm Caja de Aluminio | Distancia de accionamiento hasta 50 mm, dependiendo del imán de accionamiento y versión Racor roscado Alta resistencia a la vibración Disponible con accionamiento frontal o lateral
Detalles de Pedidos
Descripción del tipo de producto | BN 20-02Z
Número de artículo (Nº artículo) | 101057005
EAN (European Article Number) | 4030661022864
eCl@ss number, version 12.0 | 27-27-43-02
eCl@ss number, version 11.0 | 27-27-01-05
Número eCl@ss, versión 9.0 | 27-27-01-05
ETIM number, version 7.0 | EC002544
ETIM number, version 6.0 | EC002544
Aprobaciones - Normas
Certificados | cULus
Propiedades Globales
Normas | EN IEC 60947-5-1
Principio activo | magnético
Forma de construcción de la caja | rectangular
Material de la caja | Aluminio
Área activa | Metal
Peso bruto | 325 g
Datos generales - Características
imán de compensación | Sí
Cantidad de contactos NC | 2
Datos mecánicos
Planos de accionamiento | desde el lado lateral
Área activa | desde el lado lateral
Actuador | Imán
Vida mecánica, mínima | 1.000.000.000 Maniobras
Velocidad de accionamiento, máxima | 18 m/s
Datos mecánicos - Distancias de conmutación según EN IEC 60947-5-3
Distancia de conmutación | BP 11 = 15 mm 12 mm … 45 mm 2 x BP 10 = 12 mm 2 x BP 15/2 = 12 mm BP 20 = 15 mm BP 31 = 15 mm BP 12 = 25 mm BP 21N = 20 ... 45 mm BE 20 = 15 mm
Nota, distancia de conmutación Sn | Distancia de accionamiento hasta 45 mm, dependiendo del imán de accionamiento y versión
Precisión a la repetición R | 0,3 mm
Datos mecánicos - Conexionado
Conexión conector | Terminales con tornillo M20 x 1.5
Datos mecánicos - Dimensiones
Longitud del sensor | 47 mm
Anchura del sensor | 104 mm
Altura del sensor | 52 mm
Condiciones ambientales
Protección | IP67
Ambient temperature | -25 ... +90 °C
Resistencia a la vibración | 50 g, de oscilación sinusoidal
Datos eléctricos
Tensión de conmutación, máxima | 250 VAC
Corriente de conmutación, máxima | 3 A
Potencia de conmutación, máxima | 120 W
Potencia de conmutación, máxima | 120 VA
Elemento de conmutación | Contacto normalmente cerrado (NC)
Duración de rebotes, mínima | 0,3 ms
Duración de rebotes, máxima | 0,6 ms
Cadencia | 1.080.000 /h
Datos eléctricos - Salida digital
Versión | Contacto Reed
Incluido en el suministro
Incluido en el suministro | Actuator must be ordered separately.
Accesorios
Recomendación (actuador) | 2x BP 10 2x BP 15/2 BP 20 BP 31 BP 11 BP 12 BP 21 N BE 20
Nota
Nota (en general) | Otwarcie i zamknięcie zestyków zależy od kierunku aktywacji oraz typu i polaryzacji użytego magnesu aktywującego. Kolory zbliżonych do siebie czujnika i magnesu muszą się pokrywać: Czerwony (S) z czerwonym (S) oraz zielony (N) z zielonym (N).
Schmersal Ibérica, S.L., Rambla P. Catalanes, Nº 12, 08800 Vilanova i la Geltrú
Los datos e información anteriores se han verificado cuidadosamente. Las imágenes pueden diferir del original. Se pueden encontrar más datos técnicos en los manuales de instrucciones. Sujeto a cambios técnicos y errores.
Generado a 15/1/2025 22:34