## Worksheet
RK-T-42-2ST8-2
Interruptor Joy-Stick con retorno por muelle Diám. del taladro Ø 22,3 mm Montaje Tuerca moleteada hasta 6 mm Grosor de la placa frontal para condiciones duras de medio ambiente
Detalles de Pedidos
Descripción del tipo de producto | RK-T-42-2ST8-2
Número de artículo (Nº artículo) | 103012428
EAN (European Article Number) | 4030661489988
eCl@ss number, version 12.0 | 27-37-14-04
eCl@ss number, version 11.0 | 27-37-14-04
Número eCl@ss, versión 9.0 | 27-37-14-04
ETIM number, version 7.0 | EC000632
ETIM number, version 6.0 | EC000632
Aprobaciones - Normas
Certificados | cULus
Propiedades Globales
Normas | EN IEC 60947-5-1 EN IEC 60947-1
Condiciones de instalación (mecánicas) | arbitrariamente
Material del mando | Plástico
Material del anillo frontal | Plástico
Material de los fuelles | Silicona
Grosor de material del fuelle | 1,5 mm
Color del anillo frontal | Negro
Color de los fuelles | Gris
Peso bruto | 160 g
Datos generales - Características
Retroceso en posición cero | Sí
Elemento estanco, adicional | Sí
Aplicaciones al intemperie | Sí
Posibilidad de pulsador | Sí
Cantidad de direcciones | 4
Cantidad de posiciones de toques | 4
Nota (posiciones de toques) | Posición A, B, C, D
Cantidad de conexiones mecánicas | 2
Datos mecánicos
Vida mecánica, mínima | 1.000.000 Maniobras
Vida mecánica, posicion de pulsador (posición del jeep) | 500.000 Maniobras
Ángulo de conmutación | 20 °
Fuerza de accionamiento, aproximadamente | 11 N
Montaje | Tuerca central SW41
Datos mecánicos - Conexionado
Conexión conector | Conector M12, 8-polos
Datos mecánicos - Dimensiones
Profundidad de montaje | 30 mm
Nota (profundidad de montaje) | Conector adicional
Longitud del actuador | 85 mm
Mounting diameter | 22,3 mm
Espesor de la placa fronal, mínimo | 1,5 mm
Espesor de la placa frontal, máximo | 6 mm
Diámetro para el montaje según IEC/EN 60947-1 | 22.3 + 0.4 mm
Dimensión de montaje | 90 x 90 mm
Condiciones ambientales
Grado de protección del elemento de contacto | IP67
Grado de protección de la placa frontal | IP67 IP69
Ambient temperature | -40 ... +80 °C
Resistencia al impacto | 30 g / 11 ms
Condiciones ambientales - Valores de aislamiento
Tensión de aislamiento nominal | 30 V
Resistencia al impulso de sobretensión | 0,5 kV
Grado de polución según VDE 0100 | 2
Datos eléctricos
Corriente nominal operativa | 300 mA
Categoría de utilización DC-12 | 30 VDC
Categoría de utilización DC-12 | 0,3 A
Potencia de conmutación, máxima | 7,2 W
Principio de conmutación | Contactos reed, principio sin contacto
Cadencia | 1.200 /h
Schmersal Ibérica, S.L., Rambla P. Catalanes, Nº 12, 08800 Vilanova i la Geltrú
Los datos e información anteriores se han verificado cuidadosamente. Las imágenes pueden diferir del original. Se pueden encontrar más datos técnicos en los manuales de instrucciones. Sujeto a cambios técnicos y errores.
Generado a 24/3/2025 14:52