## Worksheet
BNS 260-02Z-R 10,0M
| Cable de salida Caja de termoplástico pequeñas dimensiones Montaje oculto posible 26 mm x 36 mm x 13 mm | Larga vida sin desgaste mecánico Insensible a desalineaciones transversales Insensible a la suciedad
Detalles de Pedidos
Descripción del tipo de producto | BNS 260-02Z-R 10,0M
Número de artículo (Nº artículo) | 101217909
EAN (European Article Number) | 4030661414669
eCl@ss number, version 12.0 | 27-27-44-01
eCl@ss number, version 11.0 | 27-27-24-02
Número eCl@ss, versión 9.0 | 27-27-24-02
ETIM number, version 7.0 | EC002544
ETIM number, version 6.0 | EC002544
Aprobaciones - Normas
Certificados | cULus UKCA
Propiedades Globales
Normas | BG-GS-ET-14 EN IEC 60947-5-3
Nivel de codificación según EN ISO 14119 | baja
Principio activo | magnético
Condiciones de instalación (mecánicas) | casi a ras
Material de la caja | Plástico reforzado con fibra de vidrio
Peso bruto | 400 g
Datos generales - Características
Codificación | Sí
Cantidad de contactos NC | 2
Cantidad de contactos de seguridad | 2
Cantidad de conductores de cable | 4
Certificación de seguridad
Normas, normas | EN ISO 13849-1
Vida útil | 20 Año(s)
Certificación de seguridad - Salidas de seguridad
B10D Contacto normalmente cerrado (NC) | 25.000.000 Maniobras
Valor B10D, contacto (NC/NO) | 25.000.000 Maniobras
Datos mecánicos
Actuador | Imán
Bisagra de la puerta | A la derecha
Dirección de movimiento | Frontal hacia la cara activa
Datos mecánicos - Distancias de conmutación según EN IEC 60947-5-3
Nota, distancia de conmutación Sn | Desalineación axial Sensores de seguridad y su actuador permite un desalineamiento horizontal y vertical entre ellos. El desalineamiento posible depende de la distancia de las caras activas del sensor y del actuador. Dentro de la tolerancia el sensor esta activo.
Distancia de conmutación asegurada &quot;ON&quot; | 5 mm
Distancia de conmutación asegurada &quot;OFF&quot; | 15 mm
Datos mecánicos - Conexionado
Longitud del cable | 10 m
Conexión conector | Cable
Sección | 0,25 mm2
Sección | 23 AWG
Material de la cubierta del cable | PVC
Datos mecánicos - Dimensiones
Longitud del sensor | 13 mm
Anchura del sensor | 26 mm
Altura del sensor | 36 mm
Condiciones ambientales
Protección | IP67
Ambient temperature | -25 ... +70 °C
Storage and transport temperature | -25 ... +70 °C
Resistencia a las vibraciones según EN 60068-2-6 | 10…55 Hz, amplitud 1 mm
Resistencia al impacto | 30 g / 11 ms
Condiciones ambientales - Valores de aislamiento
Tensión de aislamiento nominal | 50 VAC
Resistencia al impulso de sobretensión | 0,8 kV
Datos eléctricos
Corriente de cortocircuito según EN 60947-5-1 | 100 A
Tensión de conmutación, máxima | 75 VDC
Corriente de conmutación, máxima | 0,4 A
Potencia de conmutación, máxima | 10 VA
Elemento de conmutación | 2 contactos normalmente cerrados (NC)
Frecuencia de conmutación, máxima | 5 Hz
Incluido en el suministro
Incluido en el suministro | Actuator must be ordered separately.
Accesorios
Recomendación (actuador) | BPS 260
Recomendación interruptor de seguridad | SRB-E-301ST SRB-E-201LC
Nota
Nota (en general) | Symbole zestyków pokazane dla zamkniętej osłony bezpieczeństwa. Konfiguracja zestyku dla wersji z diodą LED i bez niej jest identyczna
Ejemplo de cableado
Nota (ejemplo de cableado) | Los contactos S11-S12 y S21-S22 deben estar integrados en el circuito de seguridad.
Schmersal Ibérica, S.L., Rambla P. Catalanes, Nº 12, 08800 Vilanova i la Geltrú
Los datos e información anteriores se han verificado cuidadosamente. Las imágenes pueden diferir del original. Se pueden encontrar más datos técnicos en los manuales de instrucciones. Sujeto a cambios técnicos y errores.
Generado a 5/11/2024 21:26