## Worksheet
M2S 660-11-K-Y
sin orejas de fijación Caja de goma Terminales a soldar, y terminales enchufables Cubierta de metal
Detalles de Pedidos
Descripción del tipo de producto | M2S 660-11-K-Y
Número de artículo (Nº artículo) | 101055373
EAN (European Article Number) | 4030661005157
eCl@ss number, version 12.0 | 27-27-06-01
eCl@ss number, version 11.0 | 27-27-06-01
Número eCl@ss, versión 9.0 | 27-27-06-01
ETIM number, version 7.0 | EC000030
ETIM number, version 6.0 | EC000030
Propiedades Globales
Normas | EN IEC 60947-5-1
Peso bruto | 111 g
Datos generales - Características
Cantidad de contactos NC | 1
Cantidad de contactos NA | 1
Datos mecánicos
Vida mecánica, mínima | 3.000.000 Maniobras
Velocidad de accionamiento, mínima | 1 mm/min
Datos mecánicos - Conexionado
Longitud del cable | 0,5 m
Designaciones de los terminales | H05VV-F
Sección | 0,75 mm2
Condiciones ambientales
Protección | IP65
Ambient temperature | -30 ... +80 °C
Condiciones ambientales - Valores de aislamiento
Tensión de aislamiento nominal | 250 VAC
Resistencia al impulso de sobretensión | 4 kV
Datos eléctricos
Corriente continua térmica | 4 A
Categoría de utilización AC-15 | 230 VAC
Categoría de utilización AC-15 | 1 A
Principio de conmutación | Contacto de acción brusca con contactos auto-limpiantes
Cadencia | 30.000 /h
Material de los contactos, eléctricos | Plata dorada
Schmersal Ibérica, S.L., Rambla P. Catalanes, Nº 12, 08800 Vilanova i la Geltrú
Los datos e información anteriores se han verificado cuidadosamente. Las imágenes pueden diferir del original. Se pueden encontrar más datos técnicos en los manuales de instrucciones. Sujeto a cambios técnicos y errores.
Generado a 1/1/2025 0:23